## REKAPITULACIJA
|  | INVESTITOR: BJELOVARSKO - BILOGORSKA ŽUPANIJA OIB: 12928625880 | TD: 142/16 | Str. Br.
Bjelovar
04.veljače 2017.
SVEUKUPNA REKAPITULACIJA
A / | GRAĐEVINSKO OBRTNIČKI RADOVI
| I. ZGRADA SREDNJE ŠKOLE |  |  | 0
| II. DVORANA I SPOJNI HODNIK |  |  | 0
| III. ZGRADA OSNOVNE ŠKOLE |  |  | 0
UKUPNO GRAĐEVINSKO OBRTNIČKI RADOVI bez PDV-a: |  |  |  | 0
B / | STROJARSKE INSTALACIJE
| IV. VENTILACIJA |  |  | 0
| V. GRIJANJE |  |  | 0
| VI. OSTALI RADOVI |  |  | 0
UKUPNO STROJARSKE INSTALACIJE bez PDV-a: |  |  |  | 0
SVEUKUPNO A + B bez PDV-a: |  |  |  | 0
| PDV (25%) |  |  | 0
| SVEUKUPNA REKAPITULACIJA |  |  | 0
GLAVNI PROJEKTANT:
Dragica Carek, dipl.ing.arh.
SURADNIK:
Dajana Sabo, ing.građ.
za "Prostor EKO" d.o.o. direktor Mladen Carek, mag.ing.aedif.

## GRAĐ-OBRTNIČKI_ŠKOLE I DVORANA
|  | INVESTITOR: BJELOVARSKO - BILOGORSKA ŽUPANIJA OIB: 12928625880 |  | TD: 142/16 | Str. Br.
Bjelovar
04.veljače 2017.
Red.br. | OPIS | Jed.mj. | Količina | Jed. cijena | Ukupna cijena
GRAĐEVINSKO OBRTNIČKI RADOVI
I. | ZGRADA SREDNJE ŠKOLE
1. | PRIPREMNI RADOVI
1.1. | Demontaža, utovar i odvoz na deponiju postojećih dotrajalih unutarnjih i vanjskih prozorskih klupčica na zgradi srednje škole. Demontaža, utovar i odvoz na deponiju postojećih dotrajalih prozorskih klupčica koje se nalaze sa vanjske i unutarnje strane ispod vanjskih prozora. U cijenu stavke uključiti odvoz demontiranog materijala na deponiju max. udaljenosti do 5 km, a koju osigurava izvođač.
| vanjske prozorske klupčice | kom | 67 |  | 0
| unutarnje prozorske klupčice | kom | 67 |  | 0
1.2. | Demontaža, utovar i odvoz na deponiju postojeće dotrajale vanjske stolarije na zgradi srednje škole. Stavka podrazumijeva skidanje krila, demontažu okvira prozora koji se nalaze u postojećim zidovima. Stavka obuhvaća sav potreban rad, pribor i materijal. U cijenu stavke uključiti odvoz demontiranog materijala na deponiju max. udaljenosti do 5 km, a koju osigurava izvođač.
PRIZEMLJE:
| - prozori dim. 236/206 cm | kom | 12 |  | 0
| - prozori dim. 236/195 cm | kom | 29 |  | 0
| - prozori dim. 236/110 cm | kom | 6 |  | 0
| - prozori dim. 88/200 cm | kom | 1 |  | 0
I KAT:
| - prozori dim. 400/99/221 cm | kom | 1 |  | 0
| - prozori dim. 236/195 cm | kom | 11 |  | 0
| - prozori dim. 236/110 cm | kom | 2 |  | 0
| - prozori dim. 236/100 cm | kom | 1 |  | 0
| - prozori dim. 191/227 cm | kom | 4 |  | 0
1.3. | Trganje i uklanjanje postojećih podnih drvenih obloga od parketa komplet sa podložnim slojem u prizemlju u zgradi srednje škole u prostorijama učionica i kabineta sa utovarom i odvozom na deponiju. Stavka uključuje i demontažu kutnih drvenih lajsni. Stavka uključuje sav potreban rad, pribor i materijal, kao i utovar, te odvoz otpadnog materijala na deponiju u radijusu udaljenosti do max. 5 km, a koju osigurava izvođač radova.
PRIZEMLJE:
| parket | m2 | 694 |  | 0
| kutne lajsne | m' | 414 |  | 0
1.4. | Trganje i uklanjanje postojećih podnih obloga od keramičkih pločica u prizemlju u zgradi srednje škole u prostorijama hodnika, wc-a, sanitarnog čvora, vjetrobrana, predprostora i halla. Uklanjanje podne obloge komplet sa podložnim slojem i odvozom na deponiju. Stavka uključuje sav potreban rad, pribor i materijal, te utovar i odvoz šute na deponiju u radijusu udaljenosti max. 5 km, a koju osigurava izvođač radova.
PRIZEMLJE:
| keramičke pločice (pod) | m2 | 363 |  | 0
| keramički sokl | m' | 180 |  | 0
1.5. | Trganje i uklanjanje postojećih zidnih keramičkih pločica u prostorijama sanitarnog čvora u prizemlju u zgradi srednje škole, komplet sa podložnim slojem sa utovarom i odvozom na deponiju. Pločice do visine cca 220 cm. Stavka uključuje sav potreban rad, pribor i materijal, te utovar i odvoz šute na deponiju u radijusu udaljenosti max. 5 km, a koju osigurava izvođač radova.
PRIZEMLJE:
| keramičke pločice (zid) | m2 | 180 |  | 0
1.6. | Trganje i uklanjanje postojećih slojeva poda cementne glazure i ostalih slojeva poda koji se nalaze ispod glazure u zgradi srednje škole. Uklanjanje svih postojećih slojeva poda sve do čvrste betonske podloge u svim prostorijama u prizemlju predmetne zgrade sa utovarom materijala i odvozom na deponiju. Stavka uključuje sav potreban rad, pribor i materijal, te utovar i odvoz šute na deponiju u radijusu udaljenosti max. 5 km, a koju osigurava izvođač radova.
| PRIZEMLJE | m2 | 1057 |  | 0
1.7. | Uklanjanje, utovar i odvoz na deponij postojeće dotrajale obloge krova od brodskog poda na zgradi spojnog hodnika. Stavka obuhvaća sav potreban rad, pribor i materijal, kao i potrebnu radnu skelu.
|  | m2 | 250 |  | 0
1.8. | Demontaža, utovar i odvoz na deponij postojećeg pokrova od trapeznog lima na potkrovlju i katu zgrade srednje škole. Stavka obuhvaća sav potreban rad, pribor i materijal. U stavci je obračunata površina na grijanom dijelu (lagani kosi krov knjižnice i masivni kosi krov učionice na katu). Skela obračunata u zasebnoj stavci.
|  | m2 | 300 |  | 0
1.9. | Demontaža, utovar i odvoz na deponij postojećih opšava, žlijebova, snjegobrana i gromobrana na prizemnom dijelu zgrade srednje škole. Stavka obuhvaća sav potreban rad, pribor i materijal. Snjegobrane i gromobrane treba očistiti i ponovno montirati nakon što se izvede novi pokrov. Skela obračunata u zasebnoj stavci.
| opšavi | m' | 42 |  | 0
| žlijebovi | m' | 200 |  | 0
| snjegobrani | m' | 220 |  | 0
| gromobrani | m' | 190 |  | 0
1.10. | Čišćenje od nečistoće i pripremanje vanjske fasade zgrade srednje škole za podlogu prije montiranja nove toplinske fasade. U cijenu uračunati sav potrošni materijal. Skela obračunata zasebno.
|  | m2 | 750 |  | 0
1.11. | Strojni odvoz preostale šute (demontiranog materijala) sa gradilišta na deponij udaljenosti do 5 km.
|  | m3 | 30 |  | 0
| Pripremni radovi ukupno: |  |  |  | 0
2. | TESARSKI RADOVI |  | 0
2.1. | Dobava, montaža i demontaža cijevne skele za potrebe čišćenja vanjske fasade i izvedbu nove toplinske fasade i svih ostalih radova na fasadi zgrade srednje škole. Unutarnje potrebne skele obračunate u okviru zidarskih radova.
| zgrada srednje škole | m2 | 805 |  | 0
2.2. | Dobava, izrada i montaža krovne konstrukcije iz crnogorice II klase na zgradi srednje škole. Građu je potrebno poblanjati i impregnirati zaštitnim premaznim sredstvom. U stavku uračunati dobavu i obijanje krovnim gredicama, kao i sav spojni materijal. Obračunata je kosa površina krovišta. Obračun po m2.
| zgrada srednje škole | m2 | 150 |  | 0
2.3. | Nabava, doprema i postava daščane oplate na krovnu konstrukciju. Daska debljine 2,5 cm, II klase. Obračun po razvijenoj površini krovišta.
| zgrada srednje škole | m2 | 150 |  | 0
2.4. | Letvanje krovišta za pokrov limom. Obračunata je kosa površina krova (letve i kontra letve), dimenzija letvi 3 x 5 cm.
| zgrada srednje škole | m2 | 150 |  | 0
2.5. | Podrezivanje postojećih unutarnjih drvenih vrata u prizemlju u zgradi srednje škole nakon izvedbe novih slojeva poda, a radi visinske razlike u podu. U stavku je uključeno skidanje krila vrata, podrezivanje vrata i vraćanje vrata. U cijenu stavke je uključen sav potreban rad i materijal.
| podrezivanje vrata | kom | 40 |  | 0
| Tesarski radovi ukupno: |  |  |  | 0
3. | FASADERSKI RADOVI |  | 0
3.1. | Izvedba toplinske fasade zgrade srednje škole koja se sastoji od mineralne vune (MW) debljine 14,0 cm (λ ≤ 0,038 W/mK) koja se postavlja na polimerno ljepilo i dodatno pričvršćuje tipskim spojnicama. Završna obrada je polimerna žbuka debljine 0,5 cm sa svim ojačanjima, te silikatna žbuka debljine 0,20 cm. Žbuka se fino zaglađuje te je završni premaz u dva tona koji također ulazi u cijenu stavke. Fasadu izvesti u svemu prema uputama i detaljima proizvođača. Skela obračunata u okviru tesarskih radova. Iz površine fasade odbijeni su otvori stolarije.
| zgrada srednje škole | m2 | 750 |  | 0
3.2. | Izvedba obloga podnožja fasade zgrade srednje škole koja se sastoji od ekstrudiranog polistirena (XPS) debljine 5,0 cm (λ ≤ 0,036 W/mK) koji se postavlja na polimerno ljepilo i dodatno pričvršćuje tipskim spojnicama. Završna obrada je polimerna žbuka debljine 0,5 cm sa svim ojačanjima, te akrilana žbuka debljine 0,1 cm. Fasadu izvesti u svemu prema uputama i detaljima proizvođača.
| zgrada srednje škole | m2 | 85 |  | 0
| Fasaderski radovi ukupno: |  |  |  | 0
4. | PVC STOLARIJA
4.1. | Izrada, dobava i montaža vanjskog dvokrilnog prozora izvedenog iz PVC petkomornih profila bijele boje sa prekinutim termičkim mostom (toplinski izoliran). Jedno prozorsko krilo je zaokretno otklopno, a jedno je fiksno. Nadsvjetla su otklopna. Prozor je ostakljen sa dvostrukim izolacijskim staklom, 1 Low-E, punjen plinom, Ug≤1,1 W/m²K. Za cijeli prozor Uw≤1,4 W/m²K. U cijenu stavke uključiti kompletno ostakljenje i kvake s unutarnje strane, vanjsku i unutarnju klupicu, te sav potreban spojni materijal. Spoj sa fasadom usaglasiti sa izvođačem fasade. Okov standardan. Ugradnja suha. Izvesti prema datoj shemi br. 1, a mjere treba provjeriti na licu mjesta.
| vel. 236/206 cm | kom | 12 |  | 0
4.2. | Izrada, dobava i montaža vanjskog dvokrilnog prozora izvedenog iz PVC petkomornih profila bijele boje sa prekinutim termičkim mostom (toplinski izoliran). Jedno prozorsko krilo je zaokretno otklopno, a jedno je fiksno. Nadsvjetla su otklopna. Prozor je ostakljen sa dvostrukim izolacijskim staklom, 1 Low-E, punjen plinom, Ug≤1,1 W/m²K. Za cijeli prozor Uw≤1,4 W/m²K. U cijenu stavke uključiti kompletno ostakljenje i kvake s unutarnje strane, vanjsku i unutarnju klupicu, te sav potreban spojni materijal. Spoj sa fasadom usaglasiti sa izvođačem fasade. Okov standardan. Ugradnja suha. Izvesti prema datoj shemi br. 2, a mjere treba provjeriti na licu mjesta.
| vel. 236/195 cm | kom | 10 |  | 0
4.3. | Izrada, dobava i montaža vanjskog dvokrilnog prozora izvedenog iz PVC petkomornih profila bijele boje sa prekinutim termičkim mostom (toplinski izoliran). Jedno prozorsko krilo je zaokretno otklopno, a jedno je fiksno. Nadsvjetla su otklopna. Prozor je ostakljen sa dvostrukim izolacijskim staklom, 1 Low-E, punjen plinom, Ug≤1,1 W/m²K. Za cijeli prozor Uw≤1,4 W/m²K. U cijenu stavke uključiti kompletno ostakljenje i kvake s unutarnje strane, vanjsku i unutarnju klupicu, te sav potreban spojni materijal. Spoj sa fasadom usaglasiti sa izvođačem fasade. Okov standardan. Ugradnja suha. Izvesti prema datoj shemi br. 3, a mjere treba provjeriti na licu mjesta.
| vel. 236/195 cm | kom | 29 |  | 0
4.4. | Izrada, dobava i montaža vanjskog dvokrilnog prozora izvedenog iz PVC petkomornih profila bijele boje sa prekinutim termičkim mostom (toplinski izoliran). Prozorska krila su otklopna. Prozor je ostakljen sa dvostrukim izolacijskim staklom, 1 Low-E, punjen plinom, Ug≤1,1 W/m²K. Za cijeli prozor Uw≤1,4 W/m²K. U cijenu stavke uključiti kompletno ostakljenje i kvake s unutarnje strane, vanjsku i unutarnju klupicu, te sav potreban spojni materijal. Spoj sa fasadom usaglasiti sa izvođačem fasade. Okov standardan. Ugradnja suha. Izvesti prema datoj shemi br. 4, a mjere treba provjeriti na licu mjesta.
| vel. 236/110 cm | kom | 5 |  | 0
4.5. | Izrada, dobava i montaža vanjskog dvokrilnog prozora izvedenog iz PVC petkomornih profila bijele boje sa prekinutim termičkim mostom (toplinski izoliran). Prozorska krila su otklopna. Prozor je ostakljen sa dvostrukim izolacijskim staklom, 1 Low-E, punjen plinom, Ug≤1,1 W/m²K. Za cijeli prozor Uw≤1,4 W/m²K. U cijenu stavke uključiti kompletno ostakljenje i kvake s unutarnje strane, vanjsku i unutarnju klupicu, te sav potreban spojni materijal. Spoj sa fasadom usaglasiti sa izvođačem fasade. Okov standardan. Ugradnja suha. Izvesti prema datoj shemi br. 5, a mjere treba provjeriti na licu mjesta.
| vel. 236/110 cm | kom | 2 |  | 0
4.6. | Izrada, dobava i montaža vanjskog jednokrilnog prozora izvedenog PVC petkomornih profila bijele boje sa prekinutim termičkim mostom (toplinski izoliran). Prozorsko krilo i nadsvjetlo je otklopno. Prozor je ostakljen sa dvostrukim izolacijskim staklom, 1 Low-E, punjen plinom, Ug≤1,1 W/m²K. Za cijeli prozor Uw≤1,4 W/m²K. U cijenu stavke uključiti kompletno ostakljenje i kvake s unutarnje strane, vanjsku i unutarnju klupicu, te sav potreban spojni materijal. Spoj sa fasadom usaglasiti sa izvođačem fasade. Okov standardan. Ugradnja suha. Izvesti prema datoj shemi br. 6, a mjere treba provjeriti na licu mjesta.
| vel. 88/200 cm | kom | 1 |  | 0
4.7. | Izrada, dobava i montaža vanjskog četverokrilnog prozora izvedenog iz PVC petkomornih profila bijele boje sa prekinutim termičkim mostom (toplinski izoliran). Srednja prozorska krila su otklopna dok su ostala fiksna. Prozor je ostakljen sa dvostrukim izolacijskim staklom, 1 Low-E, punjen plinom, Ug≤1,1 W/m²K. Za cijeli prozor Uw≤1,4 W/m²K. U cijenu stavke uključiti kompletno ostakljenje i kvake s unutarnje strane, vanjsku i unutarnju klupicu, te sav potreban spojni materijal. Spoj sa fasadom usaglasiti sa izvođačem fasade. Okov standardan. Ugradnja suha. Izvesti prema datoj shemi br. 7, a mjere treba provjeriti na licu mjesta.
| vel. 400/99-221 cm | kom | 1 |  | 0
4.8. | Izrada, dobava i montaža vanjskog dvokrilnog prozora izvedenog iz PVC petkomornih profila bijele boje sa prekinutim termičkim mostom (toplinski izoliran). Prozorska krila su otklopna. Prozor je ostakljen sa dvostrukim izolacijskim staklom, 1 Low-E, punjen plinom, Ug≤1,1 W/m²K. Za cijeli prozor Uw≤1,4 W/m²K. U cijenu stavke uključiti kompletno ostakljenje i kvake s unutarnje strane, vanjsku i unutarnju klupicu, te sav potreban spojni materijal. Spoj sa fasadom usaglasiti sa izvođačem fasade. Okov standardan. Ugradnja suha. Izvesti prema datoj shemi br. 8, a mjere treba provjeriti na licu mjesta.
| vel. 236/100 cm | kom | 1 |  | 0
4.9. | Izrada, dobava i montaža krovnih prozora izvedenih iz PVC petkomornih profila bijele boje sa prekinutim termičkim mostom (toplinski izoliran). Prozor je ostakljen sa dvostrukim izolacijskim staklom, 1 Low-E, punjen plinom, Ug≤1,1 W/m²K. Za cijeli prozor Uw≤1,4 W/m²K. U cijenu stavke uključiti kompletno ostakljenje i kvake s unutarnje strane, te sav potreban spojni materijal. Spoj sa krovom usuglasiti sa izvođačem krovišta. u cijenu uključiti i unutarnji opšav , te spoj sa stropom. Okov standardan. Ugradnja suha. Izvesti prema datoj shemi br. 9, a mjere treba provjeriti na licu mjesta.
| vel. 191/227 cm | kom | 4 |  | 0
| PVC stolarija ukupno: |  |  |  | 0
5. | LIMARSKI RADOVI |  | 0
5.1. | Dobava, izrada i montaža opšava sljemena krova iz pocinčanog lima debljine 0.55 mm, razvijene širine cca 60 cm sa svim spojnim i brtvenim materijalom na zgradi srednje škole.
| Obračun po m' | m' | 37 |  | 0
5.2. | Dobava, izrada i montaža opšava krovnih prozora krovišta iz pocinčanog lima debljine 0.55 mm, razvijene širine cca 40 cm prosječne duljine 480 cm sa svim spojnim i brtvenim materijalom na zgradi srednje škole.
|  | kom | 4 |  | 0
5.3. | Dobava, izrada i montaža pokrova krovišta iz profiliranog pocinčanog plastificiranog lima debljine 0.6 mm sa svim spojnim i brtvenim materijalom na zgradi srednje škole. Obračunata kosa površina krova.
|  | m2 | 796 |  | 0
5.4. | Dobava, izrada i montaža kvadratnih odvodnih žljebova 24/15cm iz pocinčanog lima debljine 0.55 mm sa svim spojnim materijalom i kukama.
|  | m' | 140 |  | 0
5.5. | Dobava, izrada i montaža kvadratnih odvodnih vertikalnih cijevi 12/12cm iz pocinčanog lima debljine 0.55 mm sa svim spojnim materijalom i kukama.
|  | m' | 60 |  | 0
| Limarski radovi ukupno: |  |  |  | 0
0
6. | SOBOSLIKARSKO-LIČILAČKI RADOVI |  |  |  | 0
|  |  | 0 |  | 0
6.1. | Dobava materijala i bojanje unutrašnjih kosih stropova u potkrovlju predmetne zgrade samo na dijelu gdje se nalazi knjižnica. Bojanje stropova nakon izvedbe novih gipskartonskih stropova u potkrovlju zgrade srednje škole (knjižnica), bojanje poludisperzivnim bojama u dva premaza, u tonu po izboru investitora. U stavku uključiti sve potrebne predradnje, kao i potrebnu radnu skelu. U stavku obračunati obavezno gletanje, brušenje i bojanje stropova.
| Bojanje kosih stropova od gipskartonskih ploča | m2 | 130 |  | 0
0
| Soboslikarsko ličilački radovi ukupno: |  |  |  | 0
7. | ZIDARSKI I IZOLATERSKI RADOVI |  |  |  | 0
7.1. | Dobava i postava paropropusne vodonepropusne pričuvne hidroizolacije d≥0,02 cm na krov zgrade srednje škole. Hidroizolacija se postavlja samo na dio krovišta koji se mijenja. Postavljati prema uputama proizvođača. U cijenu uključena dobava materijala, te sav potreban materijal i rad.
| Paropropusna vodonepropusna folija | m2 | 214 |  | 0
7.2. | Dobava i postava parne brane (polietilenska PE folija d≥0,15 mm) na krov zgrade srednje škole. PE folija se postavlja samo na dio krovišta koji se mijenja. Postavljati prema uputama proizvođača. U cijenu uključena dobava materijala, te sav potreban materijal i rad.
| PE folija | m2 | 214 |  | 0
7.3. | Dobava i postava toplinske izolacije krova od mineralne vune (MW) debljine d=18 cm (λ ≤ 0,038 W/mK) na krov zgrade srednje škole. Mineralna vuna se postavlja samo na dio krovišta koji se mijenja. Postavljati prema uputama proizvođača. U cijenu uključena dobava materijala, te sav potreban materijal i rad.
| Mineralna vuna d= 18 cm | m2 | 214 |  | 0
7.4. | Izrada "plivajućeg" cementnog estriha na pod tavana samo na dijelu tavana. Estrih dilatirati od zidova stiroporom debljine 2 cm. Plivajući pod sastoji se iz izolacije od elastificiranog ekspandiranog polistirena (EPS T, din. krutosti SD ≤ 30 MN/m3, λ ≤ 0,042 W/mK), debljine 2 cm ispod kojeg se postavlja parna brana (aluminijska folija d≥0,05 mm), te iznad izolacija od ekspandiranog polistirena (EPS 100, λ ≤ 0,036 W/mK), debljine 14,0 cm, PE folija d≥0,15 mm i plivajući cementni estrih (2200 kg/m3) debljine 6,0 cm. U cijenu je uključena kompletna izrada sa toplinskom izolacijom, folijama i cementnom glazurom. Cementna glazura mora biti armirana i dilatirana (do 10,0 m2) i bez pukotina, a u cijenu stavke obračunati dobavu materijala, te kompletan potreban materijal i rad.
| POD TAVANA: | m2 | 956 |  | 0
7.5. | Izrada "plivajućeg" cementnog estriha poda dijela prizemlja. Estrih dilatirati od zidova stiroporom debljine 2 cm. Plivajući pod sastoji se iz izolacije od elastificiranog ekspandiranog polistirena (EPS T, din. krutosti SD ≤ 30 MN/m3, λ ≤ 0,042 W/mK), debljine 2 cm od ekspandiranog polistirena (EPS 100, λ ≤ 0,036 W/mK), debljine 12,0 cm, PE folije d≥0,15 mm i plivajućeg cementnog estriha (2200 kg/m3) debljine 6,0 cm. U cijenu je uključena kompletna izrada sa toplinskom izolacijom, PE folijom i cementnom glazurom. Cementna glazura mora biti armirana i dilatirana (do 10,0 m2) i bez pukotina, a u cijenu stavke obračunati dobavu materijala, te kompletan potreban materijal i rad.
| POD NA TLU (Prizemlje): | m2 | 1328 |  | 0
7.6. | Izrada horizontalne hidroizolacije podova prizemlja sa dva sloja V-4 varenih traka uz prethodni hladni prednamaz čistim bitumenom. Bitumenske trake za varenje V-4 sa uloškom od staklenog voala, debljine 2x4 mm. Polagati prema uputama proizvođača. U cijenu uključena dobava materijala, te sav potreban rad i materijal. Obračun po m2 razvijene površine.
POD NA TLU (Prizemlje):
| V4 | m2 | 1328 |  | 0
| bitumen | m2 | 1328 |  | 0
0
| Zidarski i izolaterski radovi ukupno: |  |  |  | 0
8. | MONTAŽERSKI RADOVI |  |  | 0 | 0
8.1. | Nabava i doprema materijala te izvedba gipskartonskih stropova na potkrovlju zgrade srednje škole (knjižnica). Obloga je jednostruka sa podkonstrukcijom koja se učvršćuje za nosive rogove krovišta. Stavka uključuje sav potreban rad, pribor i materijal kao i toplinsku izolaciju mineralnom vunom (MW) debljine 18 cm (λ ≤ 0,038 W/mK), parnu branu (PE folija d≥0,15 mm) i paropropusnu vodonepropusnu (d≥0,20 mm) foliju. Radna skela uključena u cijenu.
| Gipskartonske ploče, parna brana | m2 | 130 |  | 0
| Mineralna vuna d= 18 cm, paroprop. vodonep. folija | m2 | 130 |  | 0
8.2. | Nabava, doprema i postava toplinske izolacije od mineralne vune (MW) debljine 18 cm (λ ≤ 0,038 W/mK), parne brane (PE folija d≥0,15 mm) i paropropusne vodonepropusne (d≥0,20 mm) folije na masivni kosi krov kata. Stavka uključuje sav potreban rad, pribor i materijal. Radna skela uključena u cijenu.
| Parna brana, mineralna vuna d= 18 cm, paroprop. vodonep. folija | m2 | 65 |  | 0
| Montažerski radovi ukupno: |  |  |  | 0
9. | PODOPOLAGAČKI RADOVI
9.1. | Nabava i doprema materijala te priprema podloge za izvedbu PVC poda u prostorijama u zgradi srednje škole. Priprema podloge za postavu nove PVC podne obloge u svim prostorijama u kojima se postavlja PVC podna obloga. Nanošenje protuprašnog premaza i izrada izravnavajućeg sloja masom za izravnavanje u debljini od 1 do 2 mm, na suhu, čvrstu i ravnu podlogu. Dopuštene su granične vrijednosti neravnina gotove podloge mjerene na razmaku od 2m - 7 mm, 0.20m-2mm, a dozvoljena vlažnost je 2 %. Na ovako pripremljenu podlogu polaže se višeslojna PVC podna obloga. U cijenu uključen sav materijal i rad kao i priprema podloge.
| Priprema podloge za postavljanje PVC poda | m2 | 330 |  | 0
9.2. | Dobava i postava PVC podne obloge ljepljenjem na suhu i čvrstu podlogu u prostorijama u zgradi srednje škole. Postavljane PVC podne obloge u svim prostorijama, debljine cca 3 mm. Pod je u boji po izboru investitora. PVC podna obloga potpuno zalijepljena ljepilom prema preporuci proizvođača. Rubove traka postavljati prema preporukama proizvođača, u boji po izboru investitora. Polaganje od strane ovlaštenog podopolagača. Obračun radova po stvarno izvedenim količinama.
| PVC pod | m2 | 330 |  | 0
| PVC sokl | m' | 220 |  | 0
| Podopolagački radovi ukupno: |  |  |  | 0
10. | PARKETARSKI RADOVI
10.1. | Nabava i doprema materijala te postavljanje parketa debljine d=2,20 cm u prostorijama učionica u prizemlju zgrade srednje škole na čvrstu i suhu pripremljenju podlogu. U cijenu stavke je uključeno i lakiranje parketa, te kompletan rad i materijal kao i postavljanje drvenih kutnih lajsni. U količinu je uzeto u obzir 10 % više za otpad.
| PARKET (prizemlje) | m2 | 720 |  | 0
| drvene kutne lajsne | m' | 440 |  | 0
| Parketarski radovi ukupno: |  |  |  | 0
11. | KERAMIČARSKI RADOVI
11.1. | Dobava keramičkih protukliznih, pločica i opločenje podova u prizemlju u prostorijama sanitarija u zgradi srednje škole. Pločice se polažu na keramičko ljepilo. U stavku je uključeno fugiranje i pranje nakon fugiranja. U količinu je uzeto u obzir 15 % za otpad.
| KERAMIKA (površina poda prizemlje) | m2 | 46 |  | 0
11.2. | Dobava keramičkih pločica i opločenje zidova prizemlja. Pločice se postavljaju na keramičko ljepilo. Opločenje se izvodi u prostorijama prizemlja u zgradi srednje škole. U stavku uključeno fugiranje i pranje nakon fugiranja. U količinu je uzeto u obzir 15 % za otpad.
| KERAMIKA (površina zida prizemlje) | m2 | 180 |  | 0
| Keramičarski radovi ukupno: |  |  |  | 0
II. | DVORANA I SPOJNI HODNIK
1. | PRIPREMNI RADOVI
1.1. | Demontaža, utovar i odvoz na deponiju postojećih dotrajalih unutarnjih i vanjskih prozorskih klupčica na zgradi dvorane i spojnog hodnika. Demontaža, utovar i odvoz na deponiju postojećih dotrajalih prozorskih klupčica koje se nalaze sa vanjske i unutarnje strane ispod vanjskih prozora u prizemlju i na katu objekta. U cijenu stavke uključiti odvoz demontiranog materijala na deponiju max. udaljenosti do 5 km, a koju osigurava izvođač.
| vanjske prozorske klupčice | kom | 52 |  | 0
| unutarnje prozorske klupčice | kom | 52 |  | 0
1.2. | Demontaža, utovar i odvoz na deponiju postojeće dotrajale vanjske stolarije prozora i vrata na zgradi dvorane i spojnog hodnika. Stavka podrazumijeva skidanje krila, demontažu okvira prozora i vrata koji se nalaze u postojećim zidovima. Stavka obuhvaća sav potreban rad, pribor i materijal. U cijenu stavke uključiti odvoz demontiranog materijala na deponiju max. udaljenosti do 5 km, a koju osigurava izvođač radova.
PRIZEMLJE i KAT:
| - prozori dim. 538/176 cm | kom | 16 |  | 0
| - prozori dim. 538/401 cm | kom | 8 |  | 0
| - prozori dim. 178/276 cm | kom | 1 |  | 0
| - prozori dim. 303/390 cm | kom | 1 |  | 0
| - prozori dim. 306/146 cm | kom | 3 |  | 0
| - prozori dim. 303/244 cm | kom | 1 |  | 0
| - prozori dim. 398/286 cm | kom | 2 |  | 0
| - prozori dim. 58/56 cm | kom | 4 |  | 0
| - prozori dim. 198/56 cm | kom | 1 |  | 0
| - prozori dim. 283/246 cm | kom | 1 |  | 0
| - prozori dim. 178/196 cm | kom | 4 |  | 0
| - prozori dim. 58/236 cm | kom | 7 |  | 0
| - prozori dim. 118/146 cm | kom | 3 |  | 0
| - vrata dim. 178/279 cm | kom | 2 |  | 0
| - vrata dim. 98/220 cm | kom | 2 |  | 0
| - staklena stijena dim. 298/379 cm | kom | 1 |  | 0
| - vrata dim. 238/220 cm | kom | 1 |  | 0
1.3. | Trganje i uklanjanje postojećih podnih obloga od keramičkih pločica u prizemlju u zgradi dvorane i spojnog hodnika u prostorijama garderobe, sanitarija i svlačionica. Uklanjanje podne obloge komplet sa podložnim slojem i odvozom na deponiju. Stavka uključuje sav potreban rad, pribor i materijal, te utovar i odvoz šute na deponiju u radijusu udaljenosti max. 5 km, a koju osigurava izvođač radova.
PRIZEMLJE:
| keramičke pločice (pod) | m2 | 186 |  | 0
| keramički sokl | m' | 220 |  | 0
1.4. | Trganje i uklanjanje postojećih zidnih keramičkih pločica u prostorijama sanitarnog čvora u prizemlju u zgradi dvorane i spojnog hodnika, komplet sa podložnim slojem sa utovarom i odvozom na deponiju. Pločice do visine cca 220 cm. Stavka uključuje sav potreban rad, pribor i materijal, te utovar i odvoz šute na deponiju u radijusu udaljenosti max. 5 km, a koju osigurava izvođač radova.
PRIZEMLJE:
| keramičke pločice (zid) | m2 | 200 |  | 0
1.5. | Trganje i uklanjanje postojećih PVC podnih obloga u prizemlju zgrade dvorane i spojnog hodnika u prostorijama ulaznog holla, holla i hodnika ispred svlačionica u dvorani. Uklanjanje PVC podne obloge komplet sa podložnim slojem i odvozom na deponiju. Stavka uključuje sav potreban rad, pribor i materijal, te utovar i odvoz šute na deponiju u radijusu udaljenosti max. 5 km, a koju osigurava izvođač radova.
PRIZEMLJE:
| PVC pod | m2 | 350 |  | 0
1.6. | Trganje i uklanjanje postojećih slojeva poda cementne glazure i ostalih slojeva poda koji se nalaze ispod glazure u zgradi dvorane i spojnog hodnika. Uklanjanje svih postojećih slojeva poda sve do čvrste betonske podloge u svim prostorijama u prizemlju predmetne zgrade sa utovarom materijala i odvozom na deponiju. Stavka uključuje sav potreban rad, pribor i materijal, te utovar i odvoz šute na deponiju u radijusu udaljenosti max. 5 km, a koju osigurava izvođač radova.
| PRIZEMLJE | m2 | 610 |  | 0
1.7. | Demontaža, utovar i odvoz na deponij postojećeg pokrova od trapeznog lima, te dotrajale i oštećene drvene krovne konstrukcije sa krova zgrade spojnog hodnika. Stavka obuhvaća sav potreban rad, pribor i materijal. U stavci je obračunata površina kosog krova. Stavka uključuje sav potreban rad, pribor i materijal, kao i potrebnu radnu skelu, te utovar i odvoz šute na deponiju u radijusu udaljenosti max. 5 km, a koju osigurava izvođač radova.
|  | m2 | 420 |  | 0
1.8. | Demontaža, utovar i odvoz na deponij postojećih opšava, žlijebova, snjegobrana i gromobrana na zgradi spojnog hodnika. Stavka obuhvaća sav potreban rad, pribor i materijal. Snjegobrane i gromobrane treba očistiti i ponovo montirati nakon što se izvede novi pokrov. Stavka uključuje sav potreban rad, pribor i materijal, kao i potrebnu radnu skelu, te utovar i odvoz šute na deponiju u radijusu udaljenosti max. 5 km, a koju osigurava izvođač radova.
| opšavi | m' | 64 |  | 0
| žlijebovi | m' | 110 |  | 0
| snjegobrani | m' | 98 |  | 0
| gromobrani | m' | 220 |  | 0
1.9. | Demontaža i ponovna montaža visećih žlijebova i vertikalnih žlijebova, na zgradi dvorane, a radi izrade nove toplinske fasade, te čišćenje žlijebova prije vraćanja. Žlijebove treba očistiti i ponovo montirati nakon što se izvede nova fasada. Stavka uključuje sav potreban rad, pribor i materijal, kao i potrebnu radnu skelu.
| demontaža, čišćenje i vraćanje žlijebova | m' | 110 |  | 0
1.10. | Demontaža i ponovna montaža postojeće sanitarne opreme koja se nalazi u sanitarnom čvoru predmetne zgrade dvorane i spojnog hodnika. U stavku je uključena pažljiva demontaža opreme i sav potreban rad i materijal.
| sanitarna oprema | kom | 15 |  | 0
1.11. | Čišćenje od nečistoće i pripremanje vanjske fasade zgrade dvorane i spojnog hodnika za podlogu prije montiranja nove toplinske fasade. U cijenu uračunati sav potrošni materijal. Skela obračunata zasebno.
|  | m2 | 1450 |  | 0
1.12. | Strojni odvoz preostale šute (demontiranog materijala) sa gradilišta na deponij udaljenosti do 5 km.
|  | m3 | 40 |  | 0
| Pripremni radovi ukupno: |  |  |  | 0
2. | TESARSKI RADOVI |  | 0
2.1. | Dobava, montaža i demontaža cijevne skele za potrebe čišćenja vanjske fasade i izvedbu nove toplinske fasade i svih ostalih radova na fasadi zgrade dvorane i spojnog hodnika.
| zgrada dvorane i spojni hodnik | m2 | 1800 |  | 0
2.2. | Dobava, izrada i montaža krovne konstrukcije iz crnogorice II klase, te zamijena samo oštećinih dijelova drvene krovne konstrukcije na zgradi spojnog hodnika. Građu je potrebno poblanjati i impregnirati zaštitnim premaznim sredstvom. U stavku uračunati dobavu i obijanje krovnim gredicama, kao i sav spojni materijal. Obračunata je kosa površina krovišta. Obračun po m2.
| zgrada spojnog hodnika | m2 | 300 |  | 0
2.3. | Nabava, doprema i postava nove daščane oplate na krovnu konstrukciju zgrade spojnog hodnika. Daska debljine 2,5 cm, II klase. Obračun po razvijenoj površini krovišta.
| zgrada spojnog hodnika | m2 | 300 |  | 0
2.4. | Letvanje krovišta za pokrov limom na zgradi spojnog hodnika. Obračunata je kosa površina krova (letve i kontra letve), dimenzija letvi 3 x 5 cm.
| zgrada spojnog hodnika | m2 | 300 |  | 0
2.5. | Podrezivanje postojećih unutarnjih drvenih vrata u prizemlju u zgradi dvorane i spojnog hodnika nakon izvedbe novih slojeva poda, a radi visinske razlike u podu. U stavku je uključeno skidanje krila vrata, podrezivanje vrata i vraćanje vrata. U cijenu stavke je uključen sav potreban rad i materijal.
| podrezivanje vrata | kom | 34 |  | 0
| Tesarski radovi ukupno: |  |  |  | 0
3. | FASADERSKI RADOVI |  | 0
3.1. | Izvedba toplinske fasade koja se sastoji od mineralne vune (MW) debljine 14,0 cm (λ ≤ 0,038 W/mK) koja se postavlja na polimerno ljepilo i dodatno pričvršćuje tipskim spojnicama. Završna obrada je polimerna žbuka debljine 0,5 cm sa svim ojačanjima, te silikatna žbuka debljine 0,20 cm. Žbuka se fino zaglađuje te je završni premaz u dva tona koji također ulazi u cijenu stavke. Fasadu izvesti u svemu prema uputama i detaljima proizvođača. Skela obračunata u okviru tesarskih radova. Iz površine fasade odbijeni su otvori stolarije.
| zgrada dvorane i spojnog hodnika | m2 | 1450 |  | 0
3.2. | Izvedba obloga podnožja fasade koja se sastoji od ekstrudiranog polistirena (XPS) prema debljine 5,0 cm (λ ≤ 0,036 W/mK) koji se postavlja na polimerno ljepilo i dodatno pričvršćuje tipskim spojnicama. Završna obrada je polimerna žbuka debljine 0,5 cm sa svim ojačanjima, te akrilana žbuka debljine 0,1 cm. Fasadu izvesti u svemu prema uputama i detaljima proizvođača.
| zgrada dvorane i spojnog hodnika | m2 | 80 |  | 0
| Fasaderski radovi ukupno: |  |  |  | 0
4. | PVC STOLARIJA
4.1. | Izrada, dobava i montaža vanjske stijene izvedene iz PVC, pojačanih, petkomornih profila bijele boje sa prekinutim termičkim mostom (toplinski izoliran). Stijena se sastoji od 5 polja od kojih su tri polja otklopna sa otvaranjem putem ventusa dostupnog sa poda, a ostala dva polja su fiksna. Stjena je ostakljena sa dvostrukim izolacijskim staklom, Low-E, 4+16+4 mm, punjen plinom, U≤1,1 W/m²K. Za cijelu stijenu U≤1,4 W/m²K. U cijenu stavke uključiti kompletno ostakljenje, vanjsku i unutarnju klupicu, te sav potreban spojni materijal. Spoj sa fasadom usaglasiti sa izvođačem fasade. Okov standardan. Ugradnja suha. Izvesti prema datoj shemi br. 1, a mjere treba provjeriti na licu mjesta.
| vel. 538/176 cm | kom | 16 |  | 0
4.2. | Izrada, dobava i montaža vanjske stijene izvedene iz PVC pojačanih, petkomornih profila bijele boje sa prekinutim termičkim mostom (toplinski izoliran).Stijena se sastoji od 5 vertikalnih polja i 2 horizontalna polja polja. Tri gornja polja stijene su otklopna sa otvaranjem putem ventusa dostupnog sa poda, a sva ostala polja stijene su fiksna. Stjena je ostakljena sa dvostrukim izolacijskim staklom, Low-E, 4+16+4 mm, punjen plinom, U≤1,1 W/m²K. Za cijelu stijenu U≤1,4 W/m²K. U cijenu stavke uključiti kompletno ostakljenje i kvake s unutarnje strane, vanjsku i unutarnju klupicu, te sav potreban spojni materijal. Spoj sa fasadom usaglasiti sa izvođačem fasade. Okov standardan. Ugradnja suha. Izvesti prema datoj shemi br. 2, a mjere treba provjeriti na licu mjesta.
| vel. 538/401 cm | kom | 8 |  | 0
4.3. | Izrada, dobava i montaža vanjske stijene izvedene iz PVC petkomornih profila bijele boje sa prekinutim termičkim mostom (toplinski izoliran).Stijena se sastoji od 2 vertikalna polja, od kojih su donja fiksna, a nadsvjetla su otklopna sa otvaranjem putem ventusa dostupnog sa poda, a donja polja stijene su fiksna. Stijena je ostakljena sa dvostrukim izolacijskim staklom, Low-E, 4+16+4 mm, punjen plinom, U≤1,1 W/m²K. Za cijelu stijenu U≤1,4 W/m²K. U cijenu stavke uključiti kompletno ostakljenje i kvake s unutarnje strane, vanjsku i unutarnju klupicu, te sav potreban spojni materijal. Spoj sa fasadom usaglasiti sa izvođačem fasade. Okov standardan. Ugradnja suha. Izvesti prema datoj shemi br. 3, a mjere treba provjeriti na licu mjesta.
| vel. 178/276 cm | kom | 1 |  | 0
4.4. | Izrada, dobava i montaža vanjske stijene izvedene iz PVC, pojačanih, petkomornih profila bijele boje sa prekinutim termičkim mostom (toplinski izoliran). Stijena se sastoji od 3 vertikalna polja i 2 horizontalna polja polja. Gornja bočna polja stijene su otklopna sa otvaranjem putem ventusa dostupnog sa poda, a ostala polja stijene su fiksna. Stjena je ostakljena sa dvostrukim izolacijskim staklom, Low-E, 4+16+4 mm, punjen plinom, U≤1,1 W/m²K. Za cijelu stijenu U≤1,4 W/m²K. U cijenu stavke uključiti kompletno ostakljenje, vanjsku i unutarnju klupicu, te sav potreban spojni materijal. Spoj sa fasadom usaglasiti sa izvođačem fasade. Okov standardan. Ugradnja suha. Izvesti prema datoj shemi br. 4, a mjere treba provjeriti na licu mjesta.
| vel. 303/390 cm | kom | 1 |  | 0
4.5. | Izrada, dobava i montaža vanjske stijene izvedene iz PVC, pojačanih, petkomornih profila bijele boje sa prekinutim termičkim mostom (toplinski izoliran). Stijena se sastoji od 3 polja. Bočna polja su zaokretno-otklopna. Stjena je ostakljena sa dvostrukim izolacijskim staklom, Low-E, 4+16+4 mm, punjen plinom, U≤1,1 W/m²K. Za cijelu stijenu U≤1,4 W/m²K. U cijenu stavke uključiti kompletno ostakljenje, vanjsku i unutarnju klupicu, te sav potreban spojni materijal kao i kvaku sa unutarnje strane. Spoj sa fasadom usaglasiti sa izvođačem fasade. Okov standardan. Ugradnja suha. Izvesti prema datoj shemi br. 5, a mjere treba provjeriti na licu mjesta.
| vel. 306/146 cm | kom | 3 |  | 0
4.6. | Izrada, dobava i montaža vanjske stijene izvedene iz PVC, pojačanih, petkomornih profila bijele boje sa prekinutim termičkim mostom (toplinski izoliran). Stijena se sastoji od 3 vertikalna polja, od kojih su donja polja fiksna, a nadsvjetla su otklopna sa otvaranjem putem ventusa dostupnog sa poda, a ostala polja stijene su fiksna. Stijena je ostakljena sa dvostrukim izolacijskim staklom, Low-E, 4+16+4 mm, punjen plinom, U≤1,1 W/m²K. Za cijelu stijenu U≤1,4 W/m²K. U cijenu stavke uključiti kompletno ostakljenje, vanjsku i unutarnju klupicu, te sav potreban spojni materijal. Spoj sa fasadom usaglasiti sa izvođačem fasade. Okov standardan. Ugradnja suha. Izvesti prema datoj shemi br. 6, a mjere treba provjeriti na licu mjesta.
| vel. 303/244 cm | kom | 1 |  | 0
4.7. | Izrada, dobava i montaža vanjske stijene izvedene iz PVC, pojačanih, petkomornih profila bijele boje sa prekinutim termičkim mostom (toplinski izoliran). Stijena se sastoji od 4 vertikalna polja, od kojih su 2 bočna nadsvjetla otklopna sa otvaranjem putem ventusa dostupnog sa poda, a ostala polja stijene su fiksna. Stijena je ostakljena sa dvostrukim izolacijskim staklom, Low-E, 4+16+4 mm, punjen plinom, U≤1,1 W/m²K. Za cijelu stijenu U≤1,4 W/m²K. U cijenu stavke uključiti kompletno ostakljenje, vanjsku i unutarnju klupicu, te sav potreban spojni materijal. Spoj sa fasadom usaglasiti sa izvođačem fasade. Okov standardan. Ugradnja suha. Izvesti prema datoj shemi br. 7, a mjere treba provjeriti na licu mjesta.
| vel. 398/286 cm | kom | 2 |  | 0
4.8. | Izrada, dobava i montaža jednokrilnog prozora izvedenog iz PVC petkomornih profila bijele boje sa prekinutim termičkim mostom (toplinski izoliran).Prozor je otklopno- zaokretan, ostakljen sa dvostrukim izolacijskim staklom, Low-E, 4+16+4 mm, punjen plinom, U≤1,1 W/m²K. Za cijeli prozor U≤1,4 W/m²K. U cijenu stavke uključiti kompletno ostakljenje i kvake s unutarnje strane, vanjsku i unutarnju klupicu, te sav potreban spojni materijal. Spoj sa fasadom usaglasiti sa izvođačem fasade. Okov standardan. Ugradnja suha. Izvesti prema datoj shemi br.8, a mjere treba provjeriti na licu mjesta.
| vel. 58/56 cm | kom | 4 |  | 0
4.9. | Izrada, dobava i montaža dvokrilnog, prozora izvedenog iz PVC petkomornih profila bijele boje sa prekinutim termičkim mostom (toplinski izoliran). Prozor je otklopno -zaokretan, ostakljen sa dvostrukim izolacijskim staklom, Low-E, 4+16+4 mm, punjen plinom, U≤1,1 W/m²K. Za cijeli prozor U≤1,4 W/m²K. U cijenu stavke uključiti kompletno ostakljenje i kvake s unutarnje strane, vanjsku i unutarnju klupicu, te sav potreban spojni materijal. Spoj sa fasadom usaglasiti sa izvođačem fasade. Okov standardan. Ugradnja suha. Izvesti prema datoj shemi br.9, a mjere treba provjeriti na licu mjesta.
| vel. 198/56 cm | kom | 1 |  | 0
4.10. | Izrada, dobava i montaža vanjske stijene izvedene iz PVC, pojačanih, petkomornih profila bijele boje sa prekinutim termičkim mostom (toplinski izoliran). Stijena se sastoji od 3 vertikalna polja, od kojih su dva bočna nadsvjetla otklopna sa otvaranjem putem ventusa dostupnog sa poda, a ostala polja stijene su fiksna. Stijena je ostakljena sa dvostrukim izolacijskim staklom, Low-E, 4+16+4 mm, punjen plinom, U≤1,1 W/m²K. Za cijelu stijenu U≤1,4 W/m²K. U cijenu stavke uključiti kompletno ostakljenje, vanjsku i unutarnju klupicu, te sav potreban spojni materijal. Spoj sa fasadom usaglasiti sa izvođačem fasade. Okov standardan. Ugradnja suha. Izvesti prema datoj shemi br. 10, a mjere treba provjeriti na licu mjesta.
| vel. 283/246 cm | kom | 1 |  | 0
4.11. | Izrada, dobava i montaža vanjske stijene izvedene iz PVC, pojačanih, petkomornih profila bijele boje sa prekinutim termičkim mostom (toplinski izoliran). Stijena se sastoji od 2 vertikalna, fiksna polja . Stjena je ostakljena sa dvostrukim izolacijskim staklom, Low-E, 4+16+4 mm, punjen plinom, U≤1,1 W/m²K. Za cijelu stijenu U≤1,4 W/m²K. U cijenu stavke uključiti kompletno ostakljenje, vanjsku i unutarnju klupicu, te sav potreban spojni materijal. Spoj sa fasadom usaglasiti sa izvođačem fasade. Okov standardan. Ugradnja suha. Izvesti prema datoj shemi br. 11, a mjere treba provjeriti na licu mjesta.
| vel. 178/196 cm | kom | 4 |  | 0
4.12. | Izrada, dobava i montaža vanjske stijene izvedene iz PVC, pojačanih, petkomornih profila bijele boje sa prekinutim termičkim mostom (toplinski izoliran). Stijena je fiksna a nadsvjetlo je otklopno sa otvaranjem putem ventusa dostupnog sa poda. Stijena je ostakljena sa dvostrukim izolacijskim staklom, Low-E, 4+16+4 mm, punjen plinom, U≤1,1 W/m²K. Za cijelu stijenu U≤1,4 W/m²K. U cijenu stavke uključiti kompletno ostakljenje, vanjsku i unutarnju klupicu, te sav potreban spojni materijal. Spoj sa fasadom usaglasiti sa izvođačem fasade. Okov standardan. Ugradnja suha. Izvesti prema datoj shemi br. 12, a mjere treba provjeriti na licu mjesta.
| vel. 58/236 cm | kom | 7 |  | 0
4.13. | Izrada, dobava i montaža jednokrilnog prozora izvedenog iz PVC petkomornih profila bijele boje sa prekinutim termičkim mostom (toplinski izoliran). Prozor se sastoji od 2 horizontalna polja od kojih je donje polje otklopno- zaokretno, a gornjr polje je otklopno, ostakljen sa dvostrukim izolacijskim staklom, Low-E, 4+16+4 mm, punjen plinom, U≤1,1 W/m²K. Za cijeli prozor U≤1,4 W/m²K. U cijenu stavke uključiti kompletno ostakljenje i kvake s unutarnje strane, vanjsku i unutarnju klupicu, te sav potreban spojni materijal. Spoj sa fasadom usaglasiti sa izvođačem fasade. Okov standardan. Ugradnja suha. Izvesti prema datoj shemi br.13, a mjere treba provjeriti na licu mjesta.
| vel. 118/146 cm | kom | 3 |  | 0
4.14. | Izrada, dobava i montaža vanjskih, staklenih, zaokretnih, dvokrilnih vrata sa fiksnim nadsvjetlom izvedenih iz PVC petkomornih profila bijele boje sa prekinutim termičkim mostom (toplinski izoliran). Vrata i nadsvjetlo je ostakljeno sa dvostrukim izolacijskim staklom, Low-E, 4+16+4 mm, punjen plinom, U≤1,1 W/m²K. U cijenu stavke uključiti kompletno ostakljenje i kvake s vanjske i unutarnje strane, te sav potreban spojni materijal i cilindar bravu. Spoj sa fasadom usaglasiti sa izvođačem fasade. Okov standardan. Ugradnja suha. Izvesti prema datoj shemi br. 14, a mjere treba provjeriti na licu mjesta.
| vel. 178/279 cm | kom | 2 |  | 0
4.15. | Izrada, dobava i montaža vanjskih, punih, zaokretnih, jednokrilnih vrata sa fiksnim nadsvjetlom izvedenih iz PVC petkomornih profila bijele boje sa prekinutim termičkim mostom (toplinski izoliran). Spoj sa fasadom usaglasiti sa izvođačem fasade. U cijenu stavke uračunati cilindar bravu. Okov standardan. Ugradnja suha. Izvesti prema datoj shemi br. 15, a mjere treba provjeriti na licu mjesta.
| vel. 98/220 cm | kom | 2 |  | 0
4.16. | Izrada, dobava i montaža vanjske stijene izvedene iz PVC, pojačanih, petkomornih profila bijele boje sa prekinutim termičkim mostom (toplinski izoliran). Stijena se sastoji od 3 horizontalna polja od kojih se u donjem polju nalaze dvokrilna, zaokretna vrata, a sva ostala polja su fiksna. Stjena je ostakljena sa dvostrukim izolacijskim staklom, Low-E, 4+16+4 mm, punjen plinom, U≤1,1 W/m²K. Za cijelu stijenu U≤1,4 W/m²K. U cijenu stavke uključiti kompletno ostakljenje, te sav potreban spojni materijal kao i cilindar bravu u vrata. Svijetli otvor vrata je 140/220 cm. Spoj sa fasadom usaglasiti sa izvođačem fasade. Okov standardan. Ugradnja suha. Izvesti prema datoj shemi br. 16, a mjere treba provjeriti na licu mjesta.
| vel. 298/379 cm | kom | 1 |  | 0
4.17. | Izrada, dobava i montaža vanjskih, punih, zaokretnih, dvokrilnih vrata sa fiksnim nadsvjetlom izvedenih iz PVC petkomornih profila bijele boje sa prekinutim termičkim mostom (toplinski izoliran). Spoj sa fasadom usaglasiti sa izvođačem fasade. U cijenu stavke uračunati cilindar bravu. Okov standardan. Ugradnja suha. Izvesti prema datoj shemi br. 17, a mjere treba provjeriti na licu mjesta.
| vel. 238/220 cm | kom | 1 |  | 0
| PVC stolarija ukupno: |  |  |  | 0
5. | LIMARSKI RADOVI |  | 0
5.1. | Dobava, izrada i montaža opšava sljemena krova iz pocinčanog lima debljine 0.55 mm, razvijene širine cca 60 cm sa svim spojnim i brtvenim materijalom na zgradi spojnog hodnika.
| Obračun po m' | m' | 55 |  | 0
5.2. | Dobava, izrada i montaža pokrova krovišta iz profiliranog pocinčanog plastificiranog lima debljine 0.6 mm sa svim spojnim i brtvenim materijalom na zgradi spojnog hodnika. U stavku uračunati i sve potrebne opšave uvale, zabate i spojeve krovišta. Obračunata kosa površina krova.
|  | m2 | 300 |  | 0
5.3. | Dobava, izrada i montaža kvadratnih odvodnih žljebova 24/15cm iz pocinčanog lima debljine 0.55 mm sa svim spojnim materijalom i kukama.
|  | m' | 110 |  | 0
5.4. | Dobava, izrada i montaža kvadratnih odvodnih vertikalnih cijevi 12/12cm iz pocinčanog lima debljine 0.55 mm sa svim spojnim materijalom i kukama.
|  | m' | 80 |  | 0
| Limarski radovi ukupno: |  |  |  | 0
6. | SOBOSLIKARSKO-LIČILAČKI RADOVI |  |  |  | 0
|  |  | 0 |  | 0
6.1. | Dobava materijala i bojanje unutrašnjeg kosog stropa iznad prizemlja predmetne zgrade spojnog hodnika. Kosi strop je od gipskartonskih ploča izveden samo na dijelu zgrade spojnog hodnika. Bojanje stropova nakon izvedbe novih gipskartonskih stropova iznad prizemlja zgrade spojnog hodnika, bojanje poludisperzivnim bojama u dva premaza, u tonu po izboru investitora. U stavku uključiti sve potrebne predradnje, kao i potrebnu radnu skelu. U stavku obračunati obavezno gletanje, brušenje i bojanje stropova. |  |  |  | 0
| Bojanje kosih stropova od gipskartonskih ploča | m2 | 250 |  | 0
0
| Soboslikarsko ličilački radovi ukupno: |  |  |  | 0
7. | ZIDARSKI I IZOLATERSKI RADOVI |  |  |  | 0
7.1. | Dobava i postava paropropusne pričuvne hidroizolacije d≥0,02 cm na krov zgrade spojnog hodnika. Hidroizolacija se postavlja samo na dio krovišta koji se mijenja. Postavljati prema uputama proizvođača. U cijenu uključena dobava materijala, te sav potreban materijal i rad.
| Paropropusna pričuvna hidroizolacija | m2 | 300 |  | 0
7.2. | Dobava i postava parne brane (PE folija d≥0,15 mm) na krov zgrade spojnog hodnika. PE folija se postavlja samo na dio krovišta koji se mijenja. Postavljati prema uputama proizvođača. U cijenu uključena dobava materijala, te sav potreban materijal i rad.
| PE folija | m2 | 300 |  | 0
7.3. | Izrada "plivajućeg" cementnog estriha na jednom dijelu poda prizemlja. Estrih dilatirati od zidova stiroporom debljine 2 cm. Plivajući pod sastoji se iz izolacije od elastificiranog ekspandiranog polistirena (EPS T, din. krutosti SD ≤ 30 MN/m3, λ ≤ 0,042 W/mK), debljine 2 cm, od ekspandiranog polistirena (EPS 100, λ ≤ 0,036 W/mK), debljine 12,0 cm, PE folije d≥0,15 mm i plivajućeg cementnog estriha (2200 kg/m3) debljine 6,0 cm. U cijenu je uključena kompletna izrada sa toplinskom izolacijom, PE folijom i cementnom glazurom. Cementna glazura mora biti armirana i dilatirana (do 10,0 m2) i bez pukotina, a u cijenu stavke obračunati dobavu materijala, te kompletan potreban materijal i rad.
| POD PRIZEMLJA: | m2 | 610 |  | 0
7.4. | Izrada horizontalne hidroizolacije podova prizemlja sa dva sloja varenih traka uz prethodni hladni prednamaz čistim bitumenom. Postavljanje hidroizolacije u zgradi dvorane i spojnog hodnika samo u prostorijama u kojima se postavljaju novi slojevi poda. Bitumenske trake za varenje V-4 sa uloškom od staklenog voala, debljine 2x4 mm. Polagati prema uputama proizvođača. U cijenu uključena dobava materijala, te sav potreban rad i materijal. Obračun po m2.
POD NA TLU (Prizemlje):
| V4 | m2 | 610 |  | 0
| bitumen | m2 | 610 |  | 0
7.5. | Izrada "plivajućeg" cementnog estriha na pod tavana koji se nalazi iznad kata dvorane (pod tavana iznad male sale i stubišta). Estrih dilatirati od zidova stiroporom debljine 2 cm. Plivajući pod sastoji se iz izolacije od elastificiranog ekspandiranog polistirena (EPS T, din. krutosti SD ≤ 30 MN/m3, λ ≤ 0,042 W/mK), debljine 2 cm ispod kojeg se postavlja parna brana (aluminijska folija d≥0,05 mm), od ekspandiranog polistirena (EPS 100, λ ≤ 0,036 W/mK), debljine 14,0 cm, PE folije d≥0,15 mm i plivajućeg cementnog estriha (2200 kg/m3) debljine 6,0 cm. U cijenu je uključena kompletna izrada sa toplinskom izolacijom, parnom branom, PE folijom i cementnom glazurom. Cementna glazura mora biti armirana i dilatirana (do 10,0 m2) i bez pukotina, a u cijenu stavke obračunati dobavu materijala, te kompletan potreban materijal i rad.
| POD TAVANA: | m2 | 100 |  | 0
0
| Zidarski i izolaterski radovi ukupno: |  |  |  | 0
8. | MONTAŽERSKI RADOVI |  |  |  | 0
8.1. | Nabava i doprema materijala, te oblaganje podgleda krova sa gipskartonskim pločama u zgradi spojnog hodnika. Obloga je jednostruka sa podkonstrukcijom koja se učvršćuje za nosive rogove krovišta. Stavka uključuje sav potreban rad, pribor i materijal kao i toplinsku izolaciju mineralnom vunom (MW) debljine 18 cm (λ ≤ 0,038 W/mK), parnu branu (PE folija d≥0,15 mm) i paropropusnu vodonepropusnu (d≥0,20 mm) foliju. Radna skela uključena u cijenu.
| Gipskartonske ploče, parna brana | m2 | 250 |  | 0
| Mineralna vuna d= 18 cm, paropropusna vodonepropusna folija | m2 | 250 |  | 0
8.2. | Nabava i postava el. podizne vertikalne PVC rolo zavjese između dvorane i tribina u zgradi dvorane, a radi minimalnog gubitka topliske energije, mogućnost podizanja čitave zavjese do visine stropa. Obavezno el. mehaničke kočnice sa svake strane zavjese. Nosač rolo zavjese pričvršćuje se na postojeću stropnu betonsku konstrukciju iznad tribina. Stavka uključuje sav potreban rad, pribor i materijal kao i potrebnu radnu skelu visine preko 300 cm, demontaža i montaža radne skele.
| Rolo zavjesa | m2 | 330 |  | 0
| Radna skela | m2 | 330 |  | 0
| Montažerski radovi ukupno: |  |  |  | 0
9. | PODOPOLAGAČKI RADOVI
9.1. | Nabava i doprema materijala te priprema podloge za izvedbu PVC poda u prostorijama u zgradi dvorane i spojnog hodnika. Priprema podloge za postavu nove PVC podne obloge u svim prostorijama u kojima se postavlja PVC podna obloga. Nanošenje protuprašnog premaza i izrada izravnavajućeg sloja masom za izravnavanje u debljini od 1 do 2 mm, na suhu, čvrstu i ravnu podlogu. Dopuštene su granične vrijednosti neravnina gotove podloge mjerene na razmaku od 2m - 7 mm, 0.20m-2mm, a dozvoljena vlažnost je 2 %. Na ovako pripremljenu podlogu polaže se višeslojna PVC podna obloga. U cijenu uključen sav materijal i rad kao i priprema podloge.
| Priprema podloge za postavljanje PVC poda | m2 | 350 |  | 0
9.2. | Dobava i postava PVC podne obloge ljepljenjem na suhu i čvrstu podlogu u prostorijama u zgradi dvorane i spojnog hodnika. Postavljane PVC podne obloge u svim prostorijama debljine cca 3 mm. Pod je u boji po izboru investitora. PVC podna obloga potpuno zalijepljena ljepilom prema preporuci proizvođača. Rubove traka postavljati prema preporukama proizvođača, u boji po izboru investitora. Polaganje od strane ovlaštenog podopolagača. Obračun radova po stvarno izvedenim količinama.
| PVC pod | m2 | 350 |  | 0
| Podopolagački radovi ukupno: |  |  |  | 0
10. | KERAMIČARSKI RADOVI
10.1. | Dobava keramičkih protukliznih, pločica i opločenje podova u prizemlju u prostorijama u zgradi dvorane i spojnog hodnika. Pločice se polažu na keramičko ljepilo. U stavku je uključeno fugiranje i pranje nakon fugiranja. U količinu je uzeto u obzir 15 % za otpad.
| KERAMIKA (površina poda prizemlje) | m2 | 200 |  | 0
10.2. | Dobava keramičkih pločica i opločenje zidova prizemlja u prostorijama sanitarija u zgradi dvorane i spojnog hodnika. Pločice se postavljaju na keramičko ljepilo. U stavku uključeno fugiranje i pranje nakon fugiranja. U količinu je uzeto u obzir 15 % za otpad.
| KERAMIKA (površina zida prizemlje) | m2 | 175 |  | 0
| Keramičarski radovi ukupno: |  |  |  | 0
III. | ZGRADA OSNOVNE ŠKOLE
1. | PRIPREMNI RADOVI
1.1. | Priprema postojećeg vanjskog kamenog zida, čišćenje i pranje zida zidanog prirodnim kamenom. U cijenu stavke obračunati, čišćenje, pranje i premaz impregnacijom, te grubu vapneno-cementnu žbuku za zapunjavanje neravnina na postojećem vanjskom kamenom zidu, koja služi kao izravnavajući sloj na kojeg dolazi fasada. U stavku uračunati sav potreban materijal i rad da bi se pripremila ravna podloga za postavljanje toplinske fasade.
|  | m2 | 196 |  | 0
1.2. | Uklanjanje i demontaža postojeće dotrajale vanjske stolarije. U cijenu stavke uključiti skidanje krila i okvira vrata i prozora te odvoz dotrajale stolarije sa gradilišta.
|  | kom | 121 |  | 0
1.3. | Demontaža postojećeg dotrajalog pokrova od čeličnog lima sa podkonstrukcijom na zgradi osnovne škole. U cijenu stavke uključiti odvoz sa gradilišta na gradilišni deponij. Obračun po m2 razvijene površine krova.
|  | m2 | 1800 |  | 0
1.4. | Demontaža starih slojeva krova od laganog betona sa zgrade osnovne škole. Demontaža i uklanjanje postojećeg dotrajalog sloja laganog betona debljine cca 2,5 cm sa krova zgrade osnovne škole, a radi postavljanja novih slojeva na krovu predmetne zgrade. U cijenu stavke uključiti uklanjanje, utovar i odvoz sa gradilišta na gradilišni deponij. Obračun po m2 površine krova.
|  | m2 | 1800 |  | 0
1.5. | Demontaža i rušenje postojeće dotrajale drvene pregradne stijene na katu zgrade osnovne škole između prostorije učionice i zatvorene terase. U cijenu stavke uključiti sav potreban materijal i rad, te odvoz sa gradilišta na građevinski deponij. Obračun po m2.
|  | m2 | 26 |  | 0
1.6. | Demontaža i rušenje postojećeg dotrajalog lima na zgradi osnovne škole sa stropa iznad učionice. U cijenu stavke uključiti sav potreban materijal i rad, te odvoz sa gradilišta na građevinski deponij. Obračun po m2.
|  | m2 | 60 |  | 0
1.7. | Demontaža i ponovna montaža unutarnjih drvenih jednokrilnih vrata, a zbog rušenja postojeće dotrajale drvene pregradne stijene na katu zgrade osnovne škole između prostorije učionice i zatvorene terase. Stavka obuhvaća demontažu krila vrata, okvira vrata i ponovnu montažu istih, a nakon izvedbe novog pregradnog zida od gipskartonskih ploča. U cijenu stavke uključiti sav potreban materijal i rad.
|  | kom | 1 |  | 0
1.8. | Uklanjanje postojećih slojeva poda u prizemlju zgrade osnovne škole u svim prostorijama, osim na negrijanim dijelovima stubišta. Trganje završne obloge poda (parket, daščani pod, teraco, keramičke pločice, vinaz pod) i slojeva poda koji se nalaze ispod završne obloge (cementna glazura, izolacija...) sve do postojeće čvrste betonske podloge. Uklanjanje i odvoz šute na deponiju sa gradilišta na građevinski deponij, a koji osigurava izvođač radova. Obračun po m2.
| UKLANJANJE STARIH SLOJEVA PODA (prizemlje) | m2 | 1350 |  | 0
| Pripremni radovi ukupno: |  |  |  | 0
2. | TESARSKI RADOVI
2.1. | Dobava, montaža i demontaža cijevne skele za izvedbu svih radova na fasadi.
|  | m2 | 2200 |  | 0
2.2. | Podrezivanje postojećih unutarnjih drvenih vrata u prizemlju u zgradi osnovne škole nakon izvedbe novih slojeva poda, a radi visinske razlike u podu. U stavku je uključeno skidanje krila vrata, podrezivanje vrata i vraćanje vrata. U cijenu stavke je uključen sav potreban rad i materijal.
| podrezivanje vrata (prizemlje) | kom | 54 |  | 0
| Tesarski radovi ukupno: |  |  |  | 0
3. | FASADERSKI RADOVI
3.1. | Izvedba toplinske fasade zgrade osnovne škole koja se sastoji od mineralne vune (MW) debljine 14,0 cm (λ ≤ 0,038 W/mK) koja se postavlja na polimerno ljepilo i dodatno pričvršćuje tipskim spojnicama. Završna obrada je polimerna žbuka debljine 0,5 cm sa svim ojačanjima, te silikatna žbuka debljine 0,20 cm. Žbuka se fino zaglađuje te je završni premaz u dva tona koji također ulazi u cijenu stavke. Fasadu izvesti u svemu prema uputama i detaljima proizvođača. Skela obračunata u okviru tesarskih radova. Iz površine fasade odbijeni su otvori stolarije.
|  | m2 | 1890 |  | 0
3.2. | Izvedba obloga podnožja fasade zgrade osnovne škole koja se sastoji od ekstrudiranog polistirena (XPS) debljine 5,0 cm (λ ≤ 0,036 W/mK) koji se postavlja na polimerno ljepilo i dodatno pričvršćuje tipskim spojnicama. Završna obrada je polimerna žbuka debljine 0,5 cm sa svim ojačanjima, te akrilana žbuka debljine 0,1 cm. Fasadu izvesti u svemu prema uputama i detaljima proizvođača. | m2 | 250 |  | 0
3.3. | Dobava i postava toplinske fasade, na podu iznad vanjskog prostora, koja se sastoji od slijedećih slojeva: mort za lijepljenje, mineralna vuna (MW) d=16 cm, λ≤ 0,038 W/(m²K), staklena mrežica, temeljni premaz i završni sloj silikatna žbuka tonirana u tonu prema izboru investitora, granulacije 2,0 mm. U cijenu uključiti sav spojni materijal, podložne i kutne profile. Špalete su prosječne širine 20 cm, deb. obloge 3 cm. Prije ugradnje, stiropor mora odležati barem 90 dana tj. mora biti dimenzionalno stabilan – o čemu je potrebno dostaviti dokaz. Ugradnja minimalno 8 tipli po m2.
|  | m2 | 120 |  | 0
| Fasaderski radovi ukupno: |  |  |  | 0
4. | LIMARSKI RADOVI
4.1. | Izrada, dobava i montaža opšava sljemena i zabata krovišta, spoj sa zidom izvesti prema standardnom detalju koji se sastoji od opšava koji se izvode iz čeličnog plastificiranog lima debljine 0.60 mm, r.š. cca 65 cm sa svim spojnim i brtvenim materijalom. Obračun prema stvarno izvedenim količinama.
| OPŠAVI | m | 150 |  | 0
4.2. | Izrada, dobava i montaža visećeg pravokutnog žlijeba iz pocinčanog lima 0,55 mm razvijene širine cca 43 cm,. U cijenu uključiti kuke od plosnog željeza 30/5 mm i sav materijal i rad za kompletno učvršćenje. Obračun po m'.
| HORIZONTALNI OLUK | m | 250 |  | 0
4.3. | Izrada, dobava i montaža pravokutnih, vertikalnih odvodnih cijevi 75x75 mm, iz pocinčanog lima debljine 0,55 mm. U cijenu uključiti pričvršćivanje cijevi uz zid i sve elemente za spajanje na horizontalni žlijeb. Obračun po m'.
| VERTIKALNI OLUK | m | 210 |  | 0
4.4. | Izrada, dobava i pokrivanje dvostrešnih i jednostrešnih krovišta, bojanim čeličnim limom u boji po izboru projektanta, na postavljenu čeličnu podkonstrukciju. Obračun lima po razvijenoj površini krova. U stavku uključiti sav potreban rad, pribor i materijal, kao i potrebnu podkonstrukciju.
| KROVNI POKROV (lim) | m² | 1800 |  | 0
| Limarski radovi ukupno: |  |  |  | 0
5. | IZOLATERSKI RADOVI
5.1. | Dobava i postava paropropusne vodonepropusne folije (pričuvne hidroizolacije) d≥0,02 cm na krov zgrade osnovne škole iznad top. izolacije. Hidroizolacija se postavlja na jednostrešna i dvostrešna krovišta na zgradu osnovne škole. Postavljati prema uputama proizvođača. U cijenu stavke uključena kompletna dobava materijala, te sav potreban materijal i rad.
| Paropropusna vodonepopusna folija d≥0,02 cm | m2 | 1800 |  | 0
5.2. | Dobava i postava toplinske izolacije od XPS-a ekstrudiranog polistirena (λ ≤ 0,036 W/mK) debljine d=16 cm na krov zgrade osnovne škole. Izolacija se postavlja na jednostrešna i dvostrešna krovišta na zgradu osnovne škole. Postavljati prema uputama proizvođača. U cijenu stavke uključena kompletna dobava materijala, te sav potreban materijal i rad.
| XPS, d=16 cm | m2 | 1800 |  | 0
5.3. | Izrada horizontalne hidroizolacije na krovu zgrade osnovne škole u dva sloja. Bitumenska traka s uloškom od al. folije debljine d=0,4 cm uz prethodni hladni prednamaz čistim bitumenom. Polagati prema uputama proizvođača. U cijenu uključena dobava materijala, te sav potreban materijal i rad. Obračun po m2.
KROV (jednostrešni i dvostrešni):
| bitumenska traka s uloš. od al. folije, d= 0,4 cm, 2 sloja | m2 | 1800 |  | 0
| bitumen | m2 | 1800 |  | 0
| Izolaterski radovi ukupno: |  |  |  | 0
6. | MONTAŽERSKI RADOVI
6.1. | Oblaganje podgleda, dobava i postava spuštenog stropa iz tipskih gipskartonskih ploča debljine 1,25 cm uključivo sa bandažiranjem spoja u prostoriji učionice na katu zgrade osnovne škole. U cijenu uključiti potrebnu podkonstrukciju (pocinčane čelične nosače) koja se vješa na postojeću nosivu stropnu konstrukciju, mineralnu vunu (λ ≤ 0,038 W/mK) debljine 18 cm, parnu branu (PE folija d ≥ 0,015 cm), paropropusnu vodonepropusnu foliju (d ≥ 0,02 cm), kao i sva spojna sredstva. Detalje spuštenog stropa izvesti prema uputama proizvođača. U cijenu stavke obračunati potrebnu skelu.
| Podkonstrukcija i gipskartonske ploče d=1,25 cm | m2 | 60 |  | 0
| PE folija (parna brana) d ≥ 0,015 cm | m2 | 60 |  | 0
| Mineralna vuna d= 18 cm | m2 | 60 |  | 0
| paropropusna vodonepropusna folija | m2 | 60 |  | 0
6.2. | Nabava i doprema materijala, te izvedba pregradnih zidova debljine d=10 cm od gips kartonskih obloga na katu zgrade. Zidovi su od gips kartonskih ploča, sa dvostranom oblogom (2x12,5 mm), ukupne širine zida 100 mm, te uključivo toplinskom izolacijom. Visina zida je do visine stropa kata. Obloge se montiraju na aluminijsku podkonstrukciju (CW profili). Stavka uključuje nabavu i dopremu materijala, montažu, izolaciju kamenom vunom, bandažiranje spojeva, gletanje, brušenje, impregnacija i silikoniranje, te sav potreban materijal i rad. Radna skela uključena u cijenu.
| Pregradni zid d=10 cm | m2 | 34 |  | 0
6.3. | Dobava i montaža sanitarija i opreme, koje se montiraju u prostorijama sanitarnog čvora za invalide na katu zgrade osnovne škole, sa svim pripadajućim dijelovima prema važečem pravilniku za invalide.
| - wc školjka za invalide + vodokotlić | kom | 1 |  | 0
| - inox držač podizni + inox držač fiksni | kom | 1 |  | 0
| - umivaonik + ogledalo | kom | 1 |  | 0
6.4. | Dobava i montaža vertikalno podizne platforme za invalide, koja se montira u prostoriji ulaznog holla kraj stubišta u zgradi osnovne škole, sa svim pripadajućim dijelovima prema važečem pravilniku za invalide. Vertikalna platforma za invalide montira se radi savladavanja arhitektonske barijere, te omogućava osobama smanjene pokretljivosti pristupačnost između dvije etaže.
| Vertikalno podizna platforma za invalide | kom | 1 |  | 0
| Montažerski radovi ukupno: |  |  |  | 0
7. | PVC STOLARIJA
7.1. | Izrada, dobava i montaža vanjske stijene izvedene iz PVC petkomornih profila bijele boje sa prekinutim termičkim mostom (toplinski izoliran). Stijena se sastoji od 7 polja od kojih su sva otklopna a svako drugo je i zaokretno. Stjena je ostakljena sa dvostrukim izolacijskim staklom, Low-E, 4+16+4 mm, punjen plinom, U≤1,1 W/m²K. Za cijeli prozor U≤1,3 W/m²K. U cijenu stavke ukljuèiti kompletno ostakljenje i kvake s unutarnje strane, vanjsku i unutarnju klupicu, te sav potreban spojni materijal. Spoj sa fasadom usaglasiti sa izvođačem fasade. Okov standardan. Ugradnja suha. Izvesti prema datoj shemi br. 1, a mjere treba provjeriti na licu mjesta.
| vel. 552/150cm | kom | 3 |  | 0
7.2. | Izrada, dobava i montaža vanjske sheme izvedene iz PVC petkomornih profila bijele boje sa prekinutim termičkim mostom (toplinski izoliran). Stijena se sastoji od 5 polja od kojih su sva otklopna a svako drugo je i zaokretno. Stjena je ostakljena sa dvostrukim izolacijskim staklom, Low-E, 4+16+4 mm, punjen plinom, U≤1,1 W/m²K. Za cijeli prozor U≤1,3 W/m²K. U cijenu stavke uključiti kompletno ostakljenje i kvake s unutarnje strane, vanjsku i unutarnju klupicu, te sav potreban spojni materijal. Spoj sa fasadom usaglasiti sa izvodačem fasade. Okov standardan. Ugradnja suha. Izvesti prema datoj shemi br. 2, a mjere treba provjeriti na licu mjesta.
| vel. 402/150cm | kom | 1 |  | 0
7.3. | Izrada, dobava i montaža vanjske sheme izvedene iz PVC petkomornih profila bijele boje sa prekinutim termičkim mostom (toplinski izoliran). Stijena se sastoji od 7 polja od kojih su sva otklopna a svako drugo je i zaokretno. Stjena je ostakljena sa dvostrukim izolacijskim staklom, Low-E, 4+16+4 mm, punjen plinom, U≤1,1 W/m²K. Za cijeli prozor U≤1,3 W/m²K. U cijenu stavke uključiti kompletno ostakljenje i kvake s unutarnje strane, vanjsku i unutarnju klupicu, te sav potreban spojni materijal. Spoj sa fasadom usaglasiti sa izvođačem fasade. Okov standardan. Ugradnja suha. Izvesti prema datoj shemi br. 3, a mjere treba provjeriti na licu mjesta.
| vel. 556/165cm | kom | 5 |  | 0
7.4. | Izrada, dobava i montaža vanjske stijene izvedene iz PVC petkomornih profila bijele boje sa prekinutim termičkim mostom (toplinski izoliran). Stijena se sastoji od dvoja, zaokretna, dvokrilna vrata i bočnih stijena sa parapetom i sve sa nadsvjetlom. Od stijene su dva krila otklopna , a ostala su fiksna. Stjena je ostakljena sa dvostrukim izolacijskim staklom, Low-E, 4+16+4 mm, punjen plinom, U≤1,1 W/m²K. Za cijeli prozor U≤1,3 W/m²K. U cijenu stavke uključiti kompletno ostakljenje i kvake s unutarnje strane, vanjsku i unutarnju klupicu, te sav potreban spojni materijal. Spoj sa fasadom usaglasiti sa izvođačem fasade. Okov standardan. Ugradnja suha. Izvesti prema datoj shemi br. 4, a mjere treba provjeriti na licu mjesta.
| vel. 1158/332(244) cm | kom | 1 |  | 0
7.5. | Izrada, dobava i montaža vanjske stijene izvedene iz PVC petkomornih profila bijele boje sa prekinutim termičkim mostom (toplinski izoliran). Stijena se sastoji od dvoje dvokrilnih vrata i bočnih stijena sa parapetom i sve sa nadsvjetlom. Od stijene su četiri gornja krila otklopna , a ostala su fiksna. Stjena je ostakljena sa dvostrukim izolacijskim staklom, Low-E, 4+16+4 mm, punjen plinom, U≤1,1 W/m²K. Za cijeli prozor U≤1,4 W/m²K. U cijenu stavke uključiti kompletno ostakljenje i kvake s unutarnje strane, vanjsku i unutarnju klupicu, te sav potreban spojni materijal. Spoj sa fasadom usaglasiti sa izvođačem fasade. Okov standardan. Ugradnja suha. Izvesti prema datoj shemi br. 5, a mjere treba provjeriti na licu mjesta.
| vel. 1758/332(244)cm | kom | 1 |  | 0
7.6. | Izrada, dobava i montaža vanjskih dvokrilnih, zaokretnih vrata sa nadsvjetlom izvedenih iz PVC petkomornih profila bijele boje sa prekinutim termičkim mostom (toplinski izoliran). Nadsvjetlo je ostakljeno sa dvostrukim izolacijskim staklom, Low-E, 4+16+4 mm, punjen plinom, U≤1,1 W/m²K. Za cijeli prozor U≤1,3 W/m²K. U cijenu stavke uključiti kompletno ostakljenje i kvake s vanjske i unutarnje strane, te sav potreban spojni materijal. Spoj sa fasadom usaglasiti sa izvođačem fasade. Okov standardan. Ugradnja suha. Izvesti prema datoj shemi br. 6, a mjere treba provjeriti na licu mjesta.
| vel. 161/336 cm | kom | 1 |  | 0
7.7. | Izrada, dobava i montaža prozora izvedenog iz PVC petkomornih profila bijele boje sa prekinutim termičkim mostom (toplinski izoliran). Prozor se sastoji od 2 horizontalna otklopna polja. Stjena je ostakljena sa dvostrukim izolacijskim staklom, Low-E, 4+16+4 mm, punjen plinom, U≤1,1 W/m²K. Za cijeli prozor U≤1,3 W/m²K. U cijenu stavke uključiti kompletno ostakljenje i kvake s unutarnje strane za donje krilo dok je gornje otvaranje putem ventusa, vanjsku i unutarnju klupicu, te sav potreban spojni materijal. Spoj sa fasadom usaglasiti sa izvođačem fasade. Okov standardan. Ugradnja suha. Izvesti prema datoj shemi br. 7, a mjere treba provjeriti na licu mjesta.
| vel. 150/151cm | kom | 1 |  | 0
7.8. | Izrada, dobava i montaža vanjske stijene izvedene iz PVC petkomornih profila bijele boje sa prekinutim termičkim mostom (toplinski izoliran). Stijena se sastoji od 7 vertikalna polja od kojih su sva otklopna a svako drugo je i zaokretno. Stjena je ostakljena sa dvostrukim izolacijskim staklom, Low-E, 4+16+4 mm, punjen plinom, U≤1,1 W/m²K. Za cijeli prozor U≤1,3 W/m²K. U cijenu stavke uključiti kompletno ostakljenje i kvake s unutarnje strane, vanjsku i unutarnju klupicu, te sav potreban spojni materijal. Spoj sa fasadom usaglasiti sa izvođačem fasade. Okov standardan. Ugradnja suha. Izvesti prema datoj shemi br. 8, a mjere treba provjeriti na licu mjesta.
| vel. 502/130cm | kom | 9 |  | 0
7.9. | Izrada, dobava i montaža vanjske stijene izvedene iz PVC petkomornih profila bijele boje sa prekinutim termičkim mostom (toplinski izoliran). Stijena se sastoji od 7 vertikalna polja od kojih su sva otklopna a svako drugo je i zaokretno. Stjena je ostakljena sa dvostrukim izolacijskim staklom, Low-E, 4+16+4 mm, punjen plinom, U≤1,1 W/m²K. Za cijeli prozor U≤1,4 W/m²K. U cijenu stavke uključiti kompletno ostakljenje i kvake s unutarnje strane, vanjsku i unutarnju klupicu, te sav potreban spojni materijal. Spoj sa fasadom usaglasiti sa izvođačem fasade. Okov standardan. Ugradnja suha. Izvesti prema datoj shemi br. 8a, a mjere treba provjeriti na licu mjesta.
| vel. 502/130cm | kom | 1 |  | 0
7.10. | Izrada, dobava i montaža vanjske stijene izvedene iz PVC petkomornih profila bijele boje sa prekinutim termičkim mostom (toplinski izoliran). Stijena se sastoji od 4 vertikalna i dva horizontalna polja od kojih su bočna donja otklopno zaokretna, a gornja bočna otklopna dok su ostala fiksna. Stjena je ostakljena sa dvostrukim izolacijskim staklom, Low-E, 4+16+4 mm, punjen plinom, U≤1,1 W/m²K. Za cijeli prozor U≤1,3 W/m²K. U cijenu stavke uključiti kompletno ostakljenje i kvake s unutarnje strane, vanjsku i unutarnju klupicu, te sav potreban spojni materijal. Spoj sa fasadom usaglasiti sa izvođačem fasade. Okov standardan. Ugradnja suha. Izvesti prema datoj shemi br. 9, a mjere treba provjeriti na licu mjesta.
| vel. 260/186cm | kom | 2 |  | 0
7.11. | Izrada, dobava i montaža vanjske stijene stubišta izvedene iz PVC petkomornih profila bijele boje sa prekinutim termičkim mostom (toplinski izoliran). Stijena se sastoji od 3 vertikalna polja i 5 horizontalna odnosno 6 na bočnim stranama, od kojih su bočno svako drugo otklopno , a ostala su fiksna. Stjena je ostakljena sa dvostrukim izolacijskim staklom, Low-E, 4+16+4 mm, punjen plinom, U≤1,1 W/m²K. Za cijeli prozor U≤1,3 W/m²K. U cijenu stavke uključiti kompletno ostakljenje i kvake s unutarnje strane, vanjsku klupicu, te sav potreban spojni materijal. Spoj sa fasadom usaglasiti sa izvođačem fasade. Okov standardan. Ugradnja suha. Izvesti prema datoj shemi br. 10, a mjere treba provjeriti na licu mjesta.
| vel. 280/720cm | kom | 1 |  | 0
7.12. | Izrada, dobava i montaža prozora izvedenog iz PVC petkomornih profila bijele boje sa prekinutim termičkim mostom (toplinski izoliran). Prozor se sastoji od 2 horizontalna otklopna polja. Stjena je ostakljena sa dvostrukim izolacijskim staklom, Low-E, 4+16+4 mm, punjen plinom, U≤1,1 W/m²K. Za cijeli prozor U≤1,3 W/m²K. U cijenu stavke uključiti kompletno ostakljenje i kvake s unutarnje strane za donje krilo dok je gornje otvaranje putem ventusa, vanjsku i unutarnju klupicu, te sav potreban spojni materijal. Spoj sa fasadom usaglasiti sa izvođačem fasade. Okov standardan. Ugradnja suha. Izvesti prema datoj shemi br. 11, a mjere treba provjeriti na licu mjesta.
| vel. 170/166cm | kom | 12 |  | 0
7.13. | Izrada, dobava i montaža vanjske stijene izvedene iz PVC petkomornih profila bijele boje sa prekinutim termičkim mostom (toplinski izoliran). Stijena se sastoji od vrata, 3 dvokrilna prozora sa nadsvjetlom i jednog jednokrilnog prozora sa ndsvjetlima. Prozori su otklopno zaokretni, a nadsvjetla samo otklopna dok su bočna nadsvjetla fiksna. Stjena je ostakljena sa dvostrukim izolacijskim staklom, Low-E, 4+16+4 mm, punjen plinom, U≤1,1 W/m²K. Za cijeli prozor U≤1,3 W/m²K. U cijenu stavke uključiti kompletno ostakljenje i kvake s unutarnje strane, vanjsku i unutarnju klupicu, te sav potreban spojni materijal. Spoj sa fasadom usaglasiti sa izvođačem fasade. Okov standardan. Ugradnja suha. Izvesti prema datoj shemi br. 12, a mjere treba provjeriti na licu mjesta.
| vel. 698/256(335)cm | kom | 1 |  | 0
7.14. | Izrada, dobava i montaža vanjskih jednokrilnih vrata izvedenih iz PVC petkomornih profila bijele boje sa prekinutim termičkim mostom (toplinski izoliran). Vratno krilo je puno. U cijenu stavke uključiti kvake s vanjske i unutarnje strane, te sav potreban spojni materijal. Spoj sa fasadom usaglasiti sa izvođačem fasade. Okov standardan. Ugradnja suha. Izvesti prema datoj shemi br. 13, a mjere treba provjeriti na licu mjesta.
| vel. 120/216cm | kom | 1 |  | 0
7.15. | Izrada, dobava i montaža vanjske stijene izvedene iz PVC petkomornih profila bijele boje sa prekinutim termičkim mostom (toplinski izoliran). Stijena se sastoji 4 vertikalna polja, s tim da su sva donja krila otklopna a gornja dva su otklopno zaokretna, a ostala su fiksna. Stjena je ostakljena sa dvostrukim izolacijskim staklom, Low-E, 4+16+4 mm, punjen plinom, U≤1,1 W/m²K. Za cijeli prozor U≤1,3 W/m²K. U cijenu stavke uključiti kompletno ostakljenje i kvake s unutarnje strane, vanjsku i unutarnju klupicu, te sav potreban spojni materijal. Spoj sa fasadom usaglasiti sa izvođačem fasade. Okov standardan. Ugradnja suha. Izvesti prema datoj shemi br. 14, a mjere treba provjeriti na licu mjesta.
| vel. 438/208cm | kom | 2 |  | 0
7.16. | Izrada, dobava i montaža prozora izvedenog iz PVC petkomornih profila bijele boje sa prekinutim termičkim mostom (toplinski izoliran). Prozor se sastoji od dva horizontalna polja koja su otklopna. Prozor je ostakljen sa dvostrukim izolacijskim staklom, Low-E, 4+16+4 mm, punjen plinom, U≤1,1 W/m²K. Za cijeli prozor U≤1,3 W/m²K. U cijenu stavke uključiti kompletno ostakljenje i kvake s unutarnje strane, vanjsku i unutarnju klupicu, te sav potreban spojni materijal. Spoj sa fasadom usaglasiti sa izvođačem fasade. Okov standardan. Ugradnja suha. Izvesti prema datoj shemi br. 15, a mjere treba provjeriti na licu mjesta.
| vel. 198/208cm | kom | 53 |  | 0
7.17. | Izrada, dobava i montaža prozora izvedenog iz PVC petkomornih profila bijele boje sa prekinutim termičkim mostom (toplinski izoliran). Prozor se sastoji od dva horizontalna polja koja su otklopna. Prozor je ostakljen sa dvostrukim izolacijskim staklom, Low-E, 4+16+4 mm, punjen plinom, U≤1,1 W/m²K. Za cijeli prozor U≤1,3 W/m²K. U cijenu stavke uključiti kompletno ostakljenje i kvake s unutarnje strane, vanjsku i unutarnju klupicu, te sav potreban spojni materijal. Spoj sa fasadom usaglasiti sa izvođačem fasade. Okov standardan. Ugradnja suha. Izvesti prema datoj shemi br. 16, a mjere treba provjeriti na licu mjesta.
| vel. 131/208cm | kom | 2 |  | 0
7.18. | Izrada, dobava i montaža prozora izvedenog iz PVC petkomornih profila bijele boje sa prekinutim termičkim mostom (toplinski izoliran). Prozor se sastoji od tri vertikalna polja koja su otklopna. Prozor je ostakljen sa dvostrukim izolacijskim staklom, Low-E, 4+16+4 mm, punjen plinom, U≤1,1 W/m²K. Za cijeli prozor U≤1,3 W/m²K. U cijenu stavke uključiti kompletno ostakljenje i kvake s unutarnje strane, vanjsku i unutarnju klupicu, te sav potreban spojni materijal. Spoj sa fasadom usaglasiti sa izvođačem fasade. Okov standardan. Ugradnja suha. Izvesti prema datoj shemi br. 17, a mjere treba provjeriti na licu mjesta.
| vel. 198/128cm | kom | 2 |  | 0
7.19. | Izrada, dobava i montaža prozora izvedenog iz PVC petkomornih profila bijele boje sa prekinutim termičkim mostom (toplinski izoliran). Prozor se sastoji od tri vertikalna polja koja su otklopna. Prozor je ostakljen sa dvostrukim izolacijskim staklom, Low-E, 4+16+4 mm, punjen plinom, U≤1,1 W/m²K. Za cijeli prozor U≤1,3 W/m²K. U cijenu stavke uključiti kompletno ostakljenje i kvake s unutarnje strane, vanjsku i unutarnju klupicu, te sav potreban spojni materijal. Spoj sa fasadom usaglasiti sa izvođačem fasade. Okov standardan. Ugradnja suha. Izvesti prema datoj shemi br. 17a, a mjere treba provjeriti na licu mjesta.
| 198/128cm | kom | 2 |  | 0
7.20. | Izrada, dobava i montaža prozora izvedenog iz PVC petkomornih profila bijele boje sa prekinutim termičkim mostom (toplinski izoliran). Prozor se sastoji od tri vertikalna polja koja su otklopna. Prozor je ostakljen sa dvostrukim izolacijskim staklom, Low-E, 4+16+4 mm, punjen plinom, U≤1,1 W/m²K. Za cijeli prozor U≤1,3 W/m²K. U cijenu stavke uključiti kompletno ostakljenje i kvake s unutarnje strane, vanjsku i unutarnju klupicu, te sav potreban spojni materijal. Spoj sa fasadom usaglasiti sa izvođačem fasade. Okov standardan. Ugradnja suha. Izvesti prema datoj shemi br. 18, a mjere treba provjeriti na licu mjesta.
| vel. 218/128cm | kom | 2 |  | 0
7.21. | Izrada, dobava i montaža vanjske stijene izvedene iz PVC petkomornih profila bijele boje sa prekinutim termičkim mostom (toplinski izoliran). Stijena se sastoji 4 vertikalna polja, s tim da su gornja bočna otklopna, a ostala su fiksna. Donji dio je puni neostakljen do visine 120 cm. Stjena je ostakljena sa dvostrukim izolacijskim staklom, Low-E, 4+16+4 mm, punjen plinom, U≤1,1 W/m²K. Za cijeli prozor U≤1,3 W/m²K. U cijenu stavke uključiti kompletno ostakljenje i kvake s unutarnje strane, vanjsku klupicu, te sav potreban spojni materijal. Spoj sa fasadom usaglasiti sa izvođačem fasade. Okov standardan. Ugradnja suha. Izvesti prema datoj shemi br. 19, a mjere treba provjeriti na licu mjesta.
| vel. 288/348cm | kom | 1 |  | 0
7.22. | Izrada, dobava i montaža prozora izvedenog iz PVC petkomornih profila bijele boje sa prekinutim termičkim mostom (toplinski izoliran). Prozor se sastoji od dva vertikalna polja koja su otklopno zaokretna. Prozor je ostakljen sa dvostrukim izolacijskim staklom, Low-E, 4+16+4 mm, punjen plinom, U≤1,1 W/m²K. Za cijeli prozor U≤1,3 W/m²K. U cijenu stavke uključiti kompletno ostakljenje i kvake s unutarnje strane, vanjsku i unutarnju klupicu, te sav potreban spojni materijal. Spoj sa fasadom usaglasiti sa izvođačem fasade. Okov standardan. Ugradnja suha. Izvesti prema datoj shemi br. 20, a mjere treba provjeriti na licu mjesta.
| vel. 180/140cm | kom | 1 |  | 0
7.23. | Izrada, dobava i montaža prozora izvedenog iz PVC petkomornih profila bijele boje sa prekinutim termičkim mostom (toplinski izoliran). Prozor se sastoji od dva horizontalna polja koja su otklopna. Prozor je ostakljen sa dvostrukim izolacijskim staklom, Low-E, 4+16+4 mm, punjen plinom, U≤1,1 W/m²K. Za cijeli prozor U≤1,3 W/m²K. U cijenu stavke uključiti kompletno ostakljenje i kvake s unutarnje strane, vanjsku i unutarnju klupicu, te sav potreban spojni materijal. Spoj sa fasadom usaglasiti sa izvođačem fasade. Okov standardan. Ugradnja suha. Izvesti prema datoj shemi br. 21, a mjere treba provjeriti na licu mjesta.
| vel. 170/116cm | kom | 1 |  | 0
7.24. | Izrada, dobava i montaža vanjske stijene izvedene iz PVC petkomornih profila bijele boje sa prekinutim termičkim mostom (toplinski izoliran). Stijena se sastoji 3 vertikalna polja, podjeljena na tri horizontalna polja, s tim da su 4 krila otklopna, ostala su fiksna. Stjena je ostakljena sa dvostrukim izolacijskim staklom, Low-E, 4+16+4 mm, punjen plinom, U≤1,1 W/m²K. Za cijeli prozor U≤1,3 W/m²K. U cijenu stavke uključiti kompletno ostakljenje i kvake s unutarnje strane, vanjsku i unutarnju klupicu, te sav potreban spojni materijal. Spoj sa fasadom usaglasiti sa izvođačem fasade. Okov standardan. Ugradnja suha. Izvesti prema datoj shemi br. 22, a mjere treba provjeriti na licu mjesta.
| vel. 341/186cm | kom | 1 |  | 0
7.25. | Izrada, dobava i montaža vanjske stijene izvedene iz PVC petkomornih profila bijele boje sa prekinutim termičkim mostom (toplinski izoliran). Stijena se sastoji od dvokrilnih vrata i tri vertikalna rastera sa nadsvjetlom koja su sva fiksna. Stjena je ostakljena sa dvostrukim izolacijskim staklom, Low-E, 4+16+4 mm, punjen plinom, U≤1,1 W/m²K. Za cijeli prozor U≤1,3 W/m²K. U cijenu stavke uključiti kompletno ostakljenje i kvake s unutarnje strane, te sav potreban spojni materijal. Spoj sa fasadom usaglasiti sa izvođačem fasade. Okov standardan. Ugradnja suha. Izvesti prema datoj shemi br. 23, a mjere treba provjeriti na licu mjesta.
| vel. 452/335cm | kom | 1 |  | 0
7.26. | Izrada, dobava i montaža prozora izvedenog iz PVC petkomornih profila bijele boje sa prekinutim termičkim mostom (toplinski izoliran). Prozor se sastoji od dva horizontalna polja koja su otklopna. Prozor je ostakljen sa dvostrukim izolacijskim staklom, Low-E, 4+16+4 mm, punjen plinom, U≤1,1 W/m²K. Za cijeli prozor U≤1,3 W/m²K. U cijenu stavke uključiti kompletno ostakljenje i kvake s unutarnje strane, vanjsku i unutarnju klupicu, te sav potreban spojni materijal. Spoj sa fasadom usaglasiti sa izvođačem fasade. Okov standardan. Ugradnja suha. Izvesti prema datoj shemi br. 24, a mjere treba provjeriti na licu mjesta.
| vel. 250/116cm | kom | 5 |  | 0
7.27. | Izrada, dobava i montaža prozora izvedenog iz PVC petkomornih profila bijele boje sa prekinutim termičkim mostom (toplinski izoliran). Prozor se sastoji od dva horizontalna polja koja su otklopna. Prozor je ostakljen sa dvostrukim izolacijskim staklom, Low-E, 4+16+4 mm, punjen plinom, U≤1,1 W/m²K. Za cijeli prozor U≤1,3 W/m²K. U cijenu stavke uključiti kompletno ostakljenje i kvake s unutarnje strane, vanjsku i unutarnju klupicu, te sav potreban spojni materijal. Spoj sa fasadom usaglasiti sa izvođačem fasade. Okov standardan. Ugradnja suha. Izvesti prema datoj shemi br. 25, a mjere treba provjeriti na licu mjesta.
| vel. 170/146cm | kom | 4 |  | 0
7.28. | Izrada, dobava i montaža vanjske stijene izvedene iz PVC petkomornih profila bijele boje sa prekinutim termičkim mostom (toplinski izoliran). Stijena se sastoji 7 vertikalna polja, podjeljena na dva horizontalna polja s tim da su svako drugo gornje krilo otklopno , a ostala su fiksna. Stjena je ostakljena sa dvostrukim izolacijskim staklom, Low-E, 4+16+4 mm, punjen plinom, U≤1,1 W/m²K. Za cijeli prozor U≤1,3 W/m²K. U cijenu stavke uključiti kompletno ostakljenje i kvake s unutarnje strane, vanjsku i unutarnju klupicu, te sav potreban spojni materijal. Spoj sa fasadom usaglasiti sa izvođačem fasade. Okov standardan. Ugradnja suha. Izvesti prema datoj shemi br. 26, a mjere treba provjeriti na licu mjesta.
| vel. 555/228cm | kom | 2 |  | 0
7.29. | Izrada, dobava i montaža vanjske stijene izvedene iz PVC petkomornih profila bijele boje sa prekinutim termičkim mostom (toplinski izoliran). Stijena se sastoji od dva rastera po 7 vertikalna polja, podjeljena na dva odnosno tri horizontalna polja s tim da u svakom rasteru su po dva krila otklopna, a ostala su fiksna. Stjena je ostakljena sa dvostrukim izolacijskim staklom, Low-E, 4+16+4 mm, punjen plinom, U≤1,1 W/m²K. Za cijeli prozor U≤1,3 W/m²K. U cijenu stavke uključiti kompletno ostakljenje i kvake s unutarnje strane, vanjsku klupicu, te sav potreban spojni materijal. Spoj sa fasadom usaglasiti sa izvođačem fasade. Okov standardan. Ugradnja suha. Izvesti prema datoj shemi br. 27, a mjere treba provjeriti na licu mjesta.
| vel. 1158/332cm | kom | 1 |  | 0
7.30. | Izrada, dobava i montaža vanjske stijene izvedene iz PVC petkomornih profila bijele boje sa prekinutim termičkim mostom (toplinski izoliran). Stijena se sastoji od dva rastera po 7 vertikalna polja, podjeljena na dva odnosno tri horizontalna polja s tim da u svakom rasteru su po dva krila otklopna, a ostala su fiksna. Stjena je ostakljena sa dvostrukim izolacijskim staklom, Low-E, 4+16+4 mm, punjen plinom, U≤1,1 W/m²K. Za cijeli prozor U≤1,3 W/m²K. U cijenu stavke uključiti kompletno ostakljenje i kvake s unutarnje strane, vanjsku klupicu, te sav potreban spojni materijal. Spoj sa fasadom usaglasiti sa izvođačem fasade. Okov standardan. Ugradnja suha. Izvesti prema datoj shemi br. 27a, a mjere treba provjeriti na licu mjesta.
| vel. 1158/332cm | kom | 1 |  | 0
| PVC stolarija ukupno: |  |  |  | 0
8. | SOBOSLIKARSKO-LIČILAČKI RADOVI |  |  |  | 0
|  |  | 0 |  | 0
8.1. | Dobava materijala i bojanje unutrašnjeg spuštenog stropa na katu predmetne zgrade samo u jednoj učionici u zgradi osnovne škole. Bojanje stropa nakon izvedbe novog gipskartonskog stropa na katu zgrade osnovne škole (učionica), bojanje poludisperzivnim bojama u dva premaza, u tonu po izboru investitora. U stavku uključiti sve potrebne predradnje, kao i potrebnu radnu skelu. U stavku obračunati obavezno gletanje, brušenje i bojanje stropa. |  |  |  | 0
| Bojanje spuštenog stropa od gipskartonskih ploča | m2 | 60 |  | 0
8.2. | Dobava materijala i bojanje unutrašnjih pregradnih zidova od gipskartonskih ploča debljine d=10 cm na katu predmetne zgrade u prostorijama u zgradi osnovne škole. Bojanje zidova nakon izvedbe novih gipskartonskih zidova na katu zgrade osnovne škole (učionica, kabinet, wc), bojanje poludisperzivnim bojama u dva premaza, u tonu po izboru investitora. U stavku uključiti sve potrebne predradnje, kao i potrebnu radnu skelu. U stavku obračunati obavezno gletanje, brušenje i bojanje zida. |  |  |  | 0
| Bojanje pregradnih zidova | m2 | 60 |  | 0
0
| Soboslikarsko ličilački radovi ukupno: |  |  |  | 0
9. | PODOPOLAGAČKI RADOVI
9.1. | Nabava i doprema materijala te priprema podloge u prizemlju objekta za izvedbu PVC poda u prostorijama u zgradi osnovne škole. Priprema podloge za postavu nove PVC podne obloge u svim prostorijama u kojima se postavlja PVC podna obloga. Nanošenje protuprašnog premaza i izrada izravnavajućeg sloja masom za izravnavanje u debljini od 1 do 2 mm, na suhu, čvrstu i ravnu podlogu. Dopuštene su granične vrijednosti neravnina gotove podloge mjerene na razmaku od 2m - 7 mm, 0.20m-2mm, a dozvoljena vlažnost je 2 %. Na ovako pripremljenu podlogu polaže se višeslojna PVC podna obloga. U cijenu uključen sav materijal i rad kao i priprema podloge.
| Priprema podloge za postavljanje PVC poda | m2 | 510 |  | 0
9.2. | Dobava i postava PVC podne obloge ljepljenjem na suhu i čvrstu podlogu u prizemlju objekta u prostorijama u kojima se postavlja PVC obloga u zgradi osnovne škole. Postavljane PVC podne obloge u svim prostorijama debljine cca 3 mm. Pod je u boji po izboru investitora. PVC podna obloga potpuno zalijepljena ljepilom prema preporuci proizvođača. Rubove traka postavljati prema preporukama proizvođača, u boji po izboru investitora. Polaganje od strane ovlaštenog podopolagača. Obračun radova po stvarno izvedenim količinama.
| PVC pod (prizemlje) | m2 | 510 |  | 0
| PVC sokl (prizemlje) | m' | 396 |  | 0
| Podopolagački radovi ukupno: |  |  |  | 0
10. | PARKETARSKI RADOVI
10.1. | Nabava i doprema materijala te postavljanje parketa debljine d=2,20 cm u prostorijama učionica i ostalim prostorijama u prizemlju predmetne zgrade osnovne škole na čvrstu i suhu pripremljenju podlogu. U cijenu stavke je uključeno i lakiranje parketa, te kompletan rad i materijal kao i postavljanje drvenih kutnih lajsni. U količinu je uzeto u obzir 10 % više za otpad.
| PARKET (prizemlje) | m2 | 700 |  | 0
| drvene kutne lajsne (prizemlje) | m' | 470 |  | 0
| Parketarski radovi ukupno: |  |  |  | 0
11. | KERAMIČARSKI RADOVI
11.1. | Dobava keramičkih protukliznih, pločica i opločenje podova u prizemlju u zgradi osnovne škole u prostorijama sanitarija i ostalim prostorijamam. Pločice se polažu na keramičko ljepilo, uključujući i postavljanje keramičkog sokla uz zidove. U stavku je uključeno fugiranje i pranje nakon fugiranja. U količinu je uzeto u obzir 15 % za otpad.
| KERAMIKA (površina poda - prizemlje) | m2 | 192 |  | 0
| KERAMIČKI SOKL (prizemlje) | m' | 60 |  | 0
11.2. | Dobava keramičkih pločica i opločenje zidova prizemlja u zgradi osnovne škole. Pločice se postavljaju na keramičko ljepilo. Opločenje se izvodi u prostorijama prizemlja u prostorijama sanitarija i ostalim prostorijama u zgradi osnovne škole. U stavku uključeno fugiranje i pranje nakon fugiranja. U količinu je uzeto u obzir 15 % za otpad.
| KERAMIKA (površina zida - prizemlje) | m2 | 290 |  | 0
| Keramičarski radovi ukupno: |  |  |  | 0
REKAPITULACIJA
I. | ZGRADA SREDNJE ŠKOLE
| 1 - PRIPREMNI RADOVI |  |  |  | 0
| 2 - TESARSKI RADOVI |  |  |  | 0
| 3 - FASADERSKI RADOVI |  |  |  | 0
| 4 - PVC STOLARIJA |  |  |  | 0
| 5 - LIMARSKI RADOVI |  |  |  | 0
| 6 - SOBOSLIKARSKO-LIČILAČKI RADOVI |  |  |  | 0
| 7 - ZIDARSKI I IZOLATERSKI RADOVI |  |  |  | 0
| 8 - MONTAŽERSKI RADOVI |  |  |  | 0
| 9 - PODOPOLAGAČKI RADOVI |  |  |  | 0
| 10 - PARKETARSKI RADOVI |  |  |  | 0
| 11 - KERAMIČARSKI RADOVI |  |  |  | 0
| UKUPNO ZGRADA SREDNJE ŠKOLE: |  |  |  | 0
II. | DVORANA I SPOJNI HODNIK
| 1 - PRIPREMNI RADOVI |  |  |  | 0
| 2 - TESARSKI RADOVI |  |  |  | 0
| 3 - FASADERSKI RADOVI |  |  |  | 0
| 4 - PVC STOLARIJA |  |  |  | 0
| 5 - LIMARSKI RADOVI |  |  |  | 0
| 6 - SOBOSLIKARSKO-LIČILAČKI RADOVI |  |  |  | 0
| 7 - ZIDARSKI I IZOLATERSKI RADOVI |  |  |  | 0
| 8 - MONTAŽERSKI RADOVI |  |  |  | 0
| 9 - PODOPOLAGAČKI RADOVI |  |  |  | 0
| 10 - KERAMIČARSKI RADOVI |  |  |  | 0
| UKUPNO DVORANA, SPOJNI HODNIK I KOTLOVNICA: |  |  |  | 0
III. | ZGRADA OSNOVNE ŠKOLE
| 1 - PRIPREMNI RADOVI |  |  |  | 0
| 2 - TESARSKI RADOVI |  |  |  | 0
| 3 - FASADERSKI RADOVI |  |  |  | 0
| 4 - LIMARSKI RADOVI |  |  |  | 0
| 5 - IZOLATERSKI RADOVI |  |  |  | 0
| 6 - MONTAŽERSKI RADOVI |  |  |  | 0
| 7 - PVC STOLARIJA |  |  |  | 0
| 8 - SOBOSLIKARSKO-LIČILAČKI RADOVI |  |  |  | 0
| 9 - PODOPOLAGAČKI RADOVI |  |  |  | 0
| 10 - PARKETARSKI RADOVI |  |  |  | 0
| 11 - KERAMIČARSKI RADOVI |  |  |  | 0
| UKUPNO ZGRADA OSNOVNE ŠKOLE: |  |  |  | 0
| I. ZGRADA SREDNJE ŠKOLE |  |  |  | 0
| II. DVORANA I SPOJNI HODNIK |  |  |  | 0
| III. ZGRADA OSNOVNE ŠKOLE |  |  |  | 0
| SVEUKUPNO bez PDV-a : |  |  |  | 0
| PDV (25%) |  |  |  | 0
| SVEUKUPNO: |  |  |  | 0
|  | SVEUKUPNO: |  | 0
GLAVNI PROJEKTANT:
Dragica Carek, dipl.ing.arh.
za "Prostor EKO" d.o.o. direktor: Mladen Carek, mag.ing.aedif.
#REF!
0
0
#REF!
#REF!
#REF!
0
#REF!
0
#REF!
#REF!
#REF!
#REF!

## IV_Ventilacija
A | Ventilacija
|  |  |  | Jed. cijena | Uk. cijena
1 | Dobava i montaža klima komore za provjetravanje DVORANE, iskoristivost sustava za povrat topline minimalno 85% -Tlačna komora Protok zraka: min 10.000 m3/h Eksterni pad tlaka: min 300 Pa Totalni pad tlaka: min 680 Pa -Odsisna komora Protok zraka: min 10.000 m3/h Eksterni pad tlaka: min 200 Pa
U stavku uključena i izrada betonskog temelja za postavu klima komore dimenzija prema uputama proizvođača.
| Ponuđeni tip: _________________________________________ | kpl | 1 |  | 0
2 | Dobava i montaža elemenata automatske regulacije za ventilacijsku komoru DVORANE. ili jedankovrijedan Ponuđeni tip: _________________________________________
controller 21 I/O sa TCP/IP sučeljem
redne stezaljke sa oprugom za Climatix 635-638
modul za proširenje 14 I/O
redne stezaljke sa oprugom modul 955
Climatix display za ugradnju na ormar
Diff. presostat, mjerno područje 50...500pa
Kanalski osjetnik temperature 400 mm, LG-Ni1000, OEM verzija
Protusmrzavajući termostat, AC 24V, DC 0..10V, mjerno područje 0...15°C
Pomoćni materijal za QAF63/64
Pogon žaluzija , s povratnom oprugom, 24VAC, 0..10VDC, kružani-16Nm
Pogon žaluzija bez povratne opruge, 0…10V, 15Nm, 24V, 150s, kružni
grijač
set fitinga 3 kom DN25
Trokraki ventil, DN25, kvs 10
Pogon ventila
Elektroupravljački ormar - unutarnja ugradnja
Elektro upravljački ormar isporučuje se sa svim potrebnim elementima DDC regulacije i elementima energetskih instalacija (bimetalni, sklopnici, grebenaste upravljačke sklopke).
Ormar se isporučuje kompletno ožičen i ispitan, sa svom potrebnom dokumentacijom.
Signalizacija stanja elektromotornih potrošača te pojedinih dijelova automatike prikazana je na DDC regulatoru na vratima ormara.
NAPOMENA : el. upravljački ormar ne napaja niti upravlja protupožarnim zaklopkama
NAPOMENA: Točnu specifikaciju tipova i elemenata zatražiti od proizvođača ventilacijske komore
| SVE KOMPLET | kpl | 1 |  | 0
3 | Tvornička montaža elemenata automatike na klima komoru :
pogoni žaluzina, dif. Presostati , osjetnici dif. Tlaka, protusmrzavajući i zažtitni termostati, frekventni pretvarači. Montaža kanalnih elemenata nije u obimu radova isporučioca komore.
Kontrorola unaprijed montiranih elemenata automatike na objektu:
kanalni ili prostorni osjetnici temperature i / ili vlage, kanalni i/ili prostorni osjetnici tlaka, sobnih upravljačkih jedinica, regulacijskih ventila s pogonima, cjevnih termostata i graničnika.
Kontrola kabelske instalacije ;
unparijed položeni, označeni i spojeni kablovi na oba kraja. Kablovi moraju biti zaštićeni kabelskim kanalicama ili plastičnim cijevima, uvućeni u ormar i spojeni sukladno shemi proizvođača.
Radovi pri puštanju kompletne instalacije u pogon i usklađivanje djelovanja opreme za automatiku u polju s instalacijom elektromotornog pogona.
Programiranje DDC regulatora, ispitivanje signala za osiguravanje funkcionalno ispravnog rada svih sustava po specifikaciji strojarskog i električnog projekta.
Izrada konačnih aplikacijskih shema, te davanje tehničke dokumentacije.
| Obuka kadrova korisnika za osnovni servis i intervencije. | kpl | 1 |  | 0
4 | Dobava i montaža cirkulacijske crpke s elektronskom regulacijom broja okretaja zajedno sa svom pripadajućom opremom za montažu, slijedećih tehničkih karakteristika: Uključivo kompletno ožićenje i sav brtveni i montažni pribor.
| minV = 3 m3/h; min H = 3,5 m | kpl | 1 |  | 0
5 | Kompletno elektroožičenje svi elemenata u polju vezaniih za klima komoru kuhinje (kabeli, razvodni kanali i sav ostali potreban materijal) potrebno za spajanje elemenata klima komore sa elektroormarom sa svim priborom potrebnim za montažu (računati sa do prosječno 35 m udaljenosti od upravljačkog ormara da elementa u polju; ca. 20 elemenata u polju). | kpl | 1 |  | 0
6 | Dobava i montaža rešetke za odvod zraka iz prostora minimalnih dimenzija 825x225mm, koja se sastoji od okvira i protuokvira, izrađene iz AL-profila; obojanih u boji i tonu prema zahtjevu arhitekta: Ponuđeni tip: _________________________________________
| 825x225mm | kom | 8 |  | 0
7 | Izrade zaštitne ograde oko klima komore dimenzija 8mx2,6mx2,6m, uključivo izradu temelja za ogradu. U stavku uključiti antikorozivnu zaštitu ograde u boji i tonu prema zahtjevu arhitekta. Ograda se mora napraviti kao demontažna kako bi se omogučio servis klimakomore. | kpl | 1 |  | 0
8 | Dobava i montaža estetski oblikovanih sapnica, energetski učinkovita s vrhunskim akustičnim svojstvima. Izrađena su od visokokvalitetnih polimera, u RAL boji. Omogućuje visok stupanj ugodnosti čak i u velikim prostorijama sa zahtjevnim uvjetima. Kut se može namještati unutar područja od +30°do -30°, kut se može i ograničiti. Namještanje kuta omogućuje kvalitetnu razdiobu zraka i u najzahtjevnijim područjima. Sapnica posjeduje automatsko namještanje uz pomoć pametnih legura. Legure s memorijom (SMA - shape memory alloy) “pametni metali”, sjećaju se svog originalnog oblika i vraćaju se u stanje predeformacije kada se zagrijavaju. Efekt legure s memorijom je takav da se kut sapnice automatski namješta unutar temperaturnog područja od 18° do 28°C što omogućuje tražene uvjete u zoni boravka. Nije potrebno napajanje ili ožičenje. Ponuđeni tip: _________________________________________ | kom | 20 |  | 0
9 | Dobava i montaža iris balans elemanata sa svim priborom potrebnim za montažu.
| Φ500 | kom | 4 |  | 0
10 | Dobava i montaža zračnih kanala izrađenih iz pocinčanog čeličnog lima debljine prema DIN 24157 list 2 ili jednakovrijedna, te izrada fazonskih prelaznih komada, balansirajućih zaklopki i produženih nastavaka za rešetke. | kg | 1700 |  | 0
11 | Dobava i montaža zračnih spiro kanala izrađenih iz pocinčanog čeličnog lima, te izrada fazonskih prelaznih komada i spojeva na vrtložne distributere.
| Φ250 | m | 45 |  | 0
| Φ300 | m | 23 |  | 0
| Φ350 | m | 23 |  | 0
| Φ400 | m | 23 |  | 0
| Φ450 | m | 125 |  | 0
12 | Dobava i montaža: Toplinska izolacija kanala za povratni i obrađeni uzduh mineralnom vunom na armiranoj foliji. Uključivo sav potreban pribori originalni materijal za montažu izolacije (samoljepljiva aluminijska folija, kutnici od aluminijskog lima, metalne trake i sl.). Izolirane dionice u vanjskom prostoru dodatno se oblažu Al limom debljine smin = 0,6 mm, a spojevi zrakonepropusno brtve silikonom. Ponuđeni tip: _________________________________________
| izolacijski materijal (smin = 50 mm) | m2 | 100 |  | 0
| izolacijski materijal (smin = 30 mm) | m2 | 150 |  | 0
| Al-lim (smin = 0,6 mm) | m2 | 100 |  | 0
13 | Dobava i montaža zaštitne konstrukcije ispod kanalnog razvoda i bočno za strojarsku instalaciju unutar i izvan dvorane. Stavka uključuje sav ovjesni i spojni materijal.
|  | kg | 1880 |  | 0
14 | Dobava i ugradnja automatskog odzračnog lončića za ugradnju na instalaciju grijanja zajedno sa spojnim i montažnim materijalom.
| DN 40 | kom | 4 |  | 0
15 | Dobava i montaža zapornog ventila za grijanje, zajedno sa svim potrebnim spojnim i montažnim materrijalom te pripadajućom izolacijom.
| DN 40 | kom | 3 |  | 0
16 | Dobava i ugradnja prolaznog regulacijskog ventila neosjetljivog na utjecaj promjene dinamičkog tlaka sustava sa funkcijom podešenja protoka, koji će se ugraditi na povrati vod kod grijača komore. U cijenu uključiti sav potreban spojni i montažni materijal.
| AB-QM DN40 Ponuđeni tip: _________________________________________ | kom | 1 |  | 0
17 | Dobava i montaža crnih čeličnih bešavnih cijevi DIN 2448 ili jednakovrijedna, uključivo fazonske komade, prelazne komade bakar/čelik, obujmice i zaštitne cijevi za proboje kroz zidove. Svi cjevovodi unutar kotlovnice i toplinske podstanice.
| Æ 48,3 x 3,25 | m | 190 |  | 0
18 | Dobava i montaža: Izolacija cjevovoda i opreme s povišenom temperaturom slojem mineralne vune minimalne debljine 30 mm u oblozi iz Al lima debljine minimalno 0,8 mm.
| Æ 48,3 x 3,25/20 mm | m | 190 |  | 0
19 | Dobava i montaža grijače žice za zaštitu cijevi koje se vode u vanjskom prostoru u dužini od 2 x 10 m. U stavku uključiti kompletno ožičenje, termostate i sav drugi potreban pribor.
|  | kpl | 1 |  | 0
20 | Izrada i montaža ovjesa i nosača kanala i cjevovoda izrađenih od profilnog čelika, uključivo vijčani materijal, materijal za varenje, te antikorozivnu zaštitu. | kg | 750 |  | 0
21 | Dobava, montaža i spajanje novih elemenata u postojeći razvodni ormar
set NVO osigurača veličine NH000, sa tri komada NVO osigurača 35A
redne stezaljke presjeka do 16mm2
postavljanje oznaka elemenata razdjelnice sukladno oznakama na jednopolnoj shemi, plastični kanali i spojni materijal, vodiči za ožičenje glavnih i pomoćnih strujnih krugova, izolacijske ploče i pregrade, natpis upozorenja o prisutnosti napona, vrsti primjenjene zaštite od previsokog napona dodira i naziva razdjelnice, jednopolna shema zaštićena plastičnom folijom, uputstva za davanje prve pomoći u slučaju udara struje, provjera ispravnosti ugradnje i ispitivanje funkcionalnosti.
|  | kpl | 1 |  | 0
22 | Dobava i montaža plastičnih kabel kanalica raznih širina; boja bijela; zajedno s potrebnim priborom za montažu na zid ili strop.
| Kabel kanalica 40x40 mm (za vođenje napojnog kabela klima komore) | m | 25 |  | 0
23 | Dobava vodova i kabela, polaganje po već pripremljenim trasama ili elementima razvoda i spajanje.
| PP00-Y 5x10 mm2 (napajanje razvodnog ormara klima komore) | m | 30 |  | 0
24 | Dobava potrebnog pribora i materijala i spajanje napajanja upravljačkog ormara klima komore | kpl | 1 |  | 0
25 | Izvedba proboja za prolaz ventilacije kroz zid te kompletno brtvljenje i naknadno zatvaranje proboja oko ventilacijske vertikale.
| dim:800x800 | kom | 1 |  | 0
| dim:d500 | kom | 4 |  | 0
26 | Transport materijala i opreme do gradilišta, kao i povrat preostalog. | kpl | 1 |  | 0
27 | Sitni potrošni materijal potreban kod montaže instalacije. | kpl | 1 |  | 0
UKUPNO

## V_Grijanje
B | Instalacija radijatorskog grijanja
|  |  |  | Jed. cijena | Uk. cijena
1 | Pražnjenje postojećeg sustava grijanja prije početka izvođenja radova na rekonstrukciji instalacije grijanja.
|  | kpl | 1 |  | 0
2 | Demontaža, odvoz i zbrinjavanje postojećih radijatorskih ventila i radijatorskih zaključaka.
|  | kpl | 285 |  | 0
3 | Dobava i ugradnja tlačno neovisnog termostatskog radijatorskog ventila s predregulacijskom skalom od 1-7 i N za podešavanje protoka od: 25-135l/h, za dvocijevne sustave grijanja s prisilnom cirkulacijom, za ugradnju na radijatore DN15 kutna ili ravna izvedba. U kompletu sa prilagodbom priključnog cjevovoda (redukcija). Područje postavnih vrijednosti 8-26°C. Ugrađena zaštita od smrzavanja. Zajedno sa potrebnim spojnim i montažnim materijalom.
|  | kom | 285 |  | 0
4 | Dobava i ugradnja radijatorskih zaključaka. U kompletu sa prilagodbom priključnog cjevovoda (redukcija), zajedno sa spojnim i montažnim materijalom
1/2"
| Ponuđeni tip: _________________________________________ | kom | 285 |  | 0
5 | Dobava i ugradnja radijatorskih termostatskih glava dodatno oklopljenim za upotrebu u javnim prostorima, „imbus“ vijčani spoj za ugradnju na termostatski radijatorski ventil.
| Ponuđeni tip: _________________________________________ | kom | 285 |  | 0
6 | Balansiranje, podaševanje i puštanje u pogon sustava grijanja od strane ovlaštenog servisa proizvođača ugrađene opreme.
|  | kpl | 1 |  | 0
7 | Punjenje sustava grijanja omekšanom vodom, odzračivanje, hladna tlačna proba vodom tlaka 4 bara mjereno na najnižem mjestu instalacije, popravak eventualno propusnih mjesta, te izradu izvješća o izvršenoj tlačnoj probi
|  |  | 1 |  | 0
8 | Topla proba sustava grijanja
|  | kpl | 1 |  | 0
9 | Sanacija oštećenih površina nastalih prilikom izvođenja instalacije.
|  | kpl | 1 |  | 0
10 | Sitni potrošni materijal potreban za izvođenje instalacije
|  | kpl | 1 |  | 0
11 | Transport alata i materijala na gradilište, te povrat alata s gradilišta
|  | kpl | 1 |  | 0
| UKUPNO |  |  |  | 0

## VI_Ostali radovi
C | Ostali radovi
|  |  |  | Jed. cijena | Uk. cijena
1 | Izrada tehničke dokumentacije izvedenog stanja koju potpisuju izvođač i nadzor i predaja investitoru u 3 uvezana primjerka. Uz papirnatu verziju, predaje se i jedan primjerak u elektroničkom obliku/CD (standardni formati datoteka .doc .xls i .dwg)
|  | kpl | 1 |  | 0
2 | Pripremno - završni radovi uključivo upoznavanje sa objektom, kontakti sa nadzornom službom, usklađivanje sa ostalim sudionicima u gradnji o položaju elemenata sistema, te vođenje dokumentacije gradilišta.
|  | kpl | 1 |  | 0
3 | Primopredaja izvedenih radova, izrada uputa za rad i održavanje, izrada shema izvedenog stanja, signalno obilježavanje vodova i opreme, te potrebni natpisi upozorenja i obavještenja.
|  | kpl | 1 |  | 0
4 | Predaja potvrđenih jamstva, uputa o načinu rukovanja ugrađenom opremom na hrvatskom jeziku, te elaborata o izvršenim radovima
|  | kpl | 1 |  | 0
5 | Podizanje postojećih radijatora u prizemlju zgrade osnovne škole, zgrade srednje škole i zgrade spojnog hodnika zbog denivelacije razine poda prizemlja.
|  | kom | 90 |  | 0
| UKUPNO |  |  |  | 0